## TEJU_STD
Wind Speed From | Wind Speed To | Power (Kw) | Cp | 2017-11-01 | Tejuva CLP
0 | 1.2 | 0 | 0 | Turbine Make | Suzlon
1.2 | 1.3 | 0 | 0 | Turbine Type | S97
1.3 | 1.4 | 0 | 0 | Cut in Speed | 3.5
1.4 | 1.5 | 0 | 0 | Cut Out Speed | 20
1.5 | 1.6 | 0 | 0 | Rated Speed | 11
1.6 | 1.7 | 0 | 0 | Swept area | 7386
1.7 | 1.8 | 0 | 0 | Air Density | 1.1597
1.8 | 1.9 | 0 | 0
1.9 | 2 | 0 | 0
2 | 2.1 | 0 | 0
2.1 | 2.2 | 0 | 0
2.2 | 2.3 | 0 | 0
2.3 | 2.4 | 0 | 0
2.4 | 2.5 | 0 | 0
2.5 | 2.6 | 0 | 0
2.6 | 2.7 | 1.94 | 0.025773
2.7 | 2.8 | 3.88 | 0.046027
2.8 | 2.9 | 6.79 | 0.072222
2.9 | 3 | 10.67 | 0.10215
3 | 3.1 | 15.52 | 0.13422
3.1 | 3.2 | 21.34 | 0.16726
3.2 | 3.3 | 28.13 | 0.20044
3.3 | 3.4 | 35.89 | 0.23319
3.4 | 3.5 | 44.62 | 0.26507
3.5 | 3.6 | 54.32 | 0.29582
3.6 | 3.7 | 60.1835 | 0.30119
3.7 | 3.8 | 66.047 | 0.30445
3.8 | 3.9 | 77.0192 | 0.32774
3.9 | 4 | 90.8246 | 0.35751
4 | 4.1 | 104.5051 | 0.38127
4.1 | 4.2 | 117.6642 | 0.39863
4.2 | 4.3 | 129.2875 | 0.40746
4.3 | 4.4 | 142.2571 | 0.41778
4.4 | 4.5 | 156.9749 | 0.43028
4.5 | 4.6 | 170.2001 | 0.43611
4.6 | 4.7 | 183.3765 | 0.43989
4.7 | 4.8 | 199.6743 | 0.44906
4.8 | 4.9 | 214.7817 | 0.45347
4.9 | 5 | 231.8177 | 0.46008
5 | 5.1 | 248.4398 | 0.46407
5.1 | 5.2 | 265.1059 | 0.46664
5.2 | 5.3 | 282.0604 | 0.46839
5.3 | 5.4 | 299.2892 | 0.46939
5.4 | 5.5 | 318.855 | 0.47281
5.5 | 5.6 | 336.8615 | 0.47276
5.6 | 5.7 | 355.6777 | 0.4729
5.7 | 5.8 | 375.4183 | 0.47333
5.8 | 5.9 | 395.6044 | 0.47343
5.9 | 6 | 416.6666 | 0.4737
6 | 6.1 | 436.8515 | 0.47223
6.1 | 6.2 | 457.3826 | 0.47051
6.2 | 6.3 | 481.9742 | 0.4722
6.3 | 6.4 | 502.0777 | 0.46884
6.4 | 6.5 | 525.4665 | 0.46804
6.5 | 6.6 | 549.0015 | 0.46678
6.6 | 6.7 | 573.8682 | 0.46607
6.7 | 6.8 | 598.5776 | 0.4647
6.8 | 6.9 | 620.7132 | 0.46093
6.9 | 7 | 646.7113 | 0.45966
7 | 7.1 | 672.7791 | 0.45799
7.1 | 7.2 | 697.2945 | 0.4549
7.2 | 7.3 | 724.2672 | 0.45308
7.3 | 7.4 | 752.5463 | 0.45169
7.4 | 7.5 | 779.1898 | 0.44898
7.5 | 7.6 | 806.997 | 0.44665
7.6 | 7.7 | 833.1057 | 0.44313
7.7 | 7.8 | 862.657 | 0.44121
7.8 | 7.9 | 894.5042 | 0.44012
7.9 | 8 | 918.5846 | 0.43502
8 | 8.1 | 952.4933 | 0.43438
8.1 | 8.2 | 979.1328 | 0.43019
8.2 | 8.3 | 1011.3879 | 0.4283
8.3 | 8.4 | 1044.0732 | 0.42636
8.4 | 8.5 | 1077.9475 | 0.42465
8.5 | 8.6 | 1105.4628 | 0.4203
8.6 | 8.7 | 1136.9719 | 0.41738
8.7 | 8.8 | 1178.929 | 0.41803
8.8 | 8.9 | 1203.9182 | 0.4125
8.9 | 9 | 1240.3766 | 0.41083
9 | 9.1 | 1272.7635 | 0.40766
9.1 | 9.2 | 1297.3554 | 0.40198
9.2 | 9.3 | 1335.414 | 0.40043
9.3 | 9.4 | 1366.8723 | 0.39678
9.4 | 9.5 | 1403.0623 | 0.39443
9.5 | 9.6 | 1439.0621 | 0.39191
9.6 | 9.7 | 1478.3209 | 0.39015
9.7 | 9.8 | 1526.3969 | 0.39051
9.8 | 9.9 | 1538.4406 | 0.38166
9.9 | 10 | 1574.148 | 0.3788
10 | 10.1 | 1627.1438 | 0.37993
10.1 | 10.2 | 1671.6885 | 0.37885
10.2 | 10.3 | 1679.0205 | 0.36943
10.3 | 10.4 | 1726.89 | 0.369
10.4 | 10.5 | 1744.1875 | 0.36205
10.5 | 10.6 | 1833.2041 | 0.36976
10.6 | 10.7 | 1835.9083 | 0.35992
10.7 | 10.8 | 1856.3273 | 0.35382
10.8 | 10.9 | 1872.8932 | 0.34715
10.9 | 11 | 1942.9091 | 0.35031
11 | 11.1 | 1946.3312 | 0.34144
11.1 | 11.2 | 2012.96 | 0.34367
11.2 | 11.3 | 2030.3667 | 0.33744
11.3 | 11.4 | 2040.9 | 0.33026
11.4 | 11.5 | 2070.3333 | 0.32629
11.5 | 11.6 | 2089.7 | 0.32082
11.6 | 11.7 | 2100 | 0.31414
11.7 | 11.8 | 2100 | 0.30615
11.8 | 11.9 | 2100 | 0.29843
11.9 | 12 | 2100 | 0.29097
12 | 12.1 | 2100 | 0.28376
12.1 | 12.2 | 2100 | 0.27678
12.2 | 12.3 | 2100 | 0.27003
12.3 | 12.4 | 2100 | 0.2635
12.4 | 12.5 | 2100 | 0.25718
12.5 | 12.6 | 2100 | 0.25105
12.6 | 12.7 | 2100 | 0.24512
12.7 | 12.8 | 2100 | 0.23938
12.8 | 12.9 | 2100 | 0.23381
12.9 | 13 | 2100 | 0.22842
13 | 13.1 | 2100 | 0.22318
13.1 | 13.2 | 2100 | 0.21811
13.2 | 13.3 | 2100 | 0.21319
13.3 | 13.4 | 2100 | 0.20842
13.4 | 13.5 | 2100 | 0.20379
13.5 | 13.6 | 2100 | 0.19929
13.6 | 13.7 | 2100 | 0.19493
13.7 | 13.8 | 2100 | 0.19069
13.8 | 13.9 | 2100 | 0.18658
13.9 | 14 | 2100 | 0.18258
14 | 14.1 | 2100 | 0.17869
14.1 | 14.2 | 2100 | 0.17492
14.2 | 14.3 | 2100 | 0.17125
14.3 | 14.4 | 2100 | 0.16768
14.4 | 14.5 | 2100 | 0.16421
14.5 | 14.6 | 2100 | 0.16084
14.6 | 14.7 | 2100 | 0.15756
14.7 | 14.8 | 2100 | 0.15436
14.8 | 14.9 | 2100 | 0.15125
14.9 | 15 | 2100 | 0.14823
15 | 15.1 | 2100 | 0.14528
15.1 | 15.2 | 2100 | 0.14242
15.2 | 15.3 | 2100 | 0.13963
15.3 | 15.4 | 2100 | 0.13691
15.4 | 15.5 | 2100 | 0.13426
15.5 | 15.6 | 2100 | 0.13167
15.6 | 15.7 | 2100 | 0.12916
15.7 | 15.8 | 2100 | 0.12671
15.8 | 15.9 | 2100 | 0.12431
15.9 | 16 | 2100 | 0.12198
16 | 16.1 | 2100 | 0.11971
16.1 | 16.2 | 2100 | 0.11749
16.2 | 16.3 | 2100 | 0.11533
16.3 | 16.4 | 2100 | 0.11322
16.4 | 16.5 | 2100 | 0.11116
16.5 | 16.6 | 2100 | 0.10915
16.6 | 16.7 | 2100 | 0.10719
16.7 | 16.8 | 2100 | 0.10528
16.8 | 16.9 | 2100 | 0.10341
16.9 | 17 | 2100 | 0.10159
17 | 17.1 | 2100 | 0.099804
17.1 | 17.2 | 2100 | 0.098063
17.2 | 17.3 | 2100 | 0.096363
17.3 | 17.4 | 2100 | 0.094701
17.4 | 17.5 | 2100 | 0.093078
17.5 | 17.6 | 2100 | 0.091491
17.6 | 17.7 | 2100 | 0.089941
17.7 | 17.8 | 2100 | 0.088425
17.8 | 17.9 | 2100 | 0.086943
17.9 | 18 | 2100 | 0.085494
18 | 18.1 | 2100 | 0.084077
18.1 | 18.2 | 2100 | 0.082691
18.2 | 18.3 | 2100 | 0.081336
18.3 | 18.4 | 2100 | 0.080009
18.4 | 18.5 | 2100 | 0.078712
18.5 | 18.6 | 2100 | 0.077442
18.6 | 18.7 | 2100 | 0.0762
18.7 | 18.8 | 2100 | 0.074984
18.8 | 18.9 | 2100 | 0.073794
18.9 | 19 | 2100 | 0.072629
19 | 19.1 | 2100 | 0.071488
19.1 | 19.2 | 2100 | 0.070371
19.2 | 19.3 | 2100 | 0.069277
19.3 | 19.4 | 2100 | 0.068206
19.4 | 19.5 | 2100 | 0.067157
19.5 | 19.6 | 2100 | 0.066129
19.6 | 19.7 | 2100 | 0.065122
19.7 | 19.8 | 2100 | 0.064135
19.8 | 19.9 | 2100 | 0.063168
19.9 | 20 | 2100 | 0.062221
20 | 25 | 0 | 0
50 | 50 | 0 | 0