## TEJU_STD
Wind Speed From | Wind Speed To | Power (Kw) | Cp | 2018-02-01 | Tejuva CLP
0 | 1.2 | 0 | 0 | Turbine Make | Suzlon
1.2 | 1.3 | 0 | 0 | Turbine Type | S97
1.3 | 1.4 | 0 | 0 | Cut in Speed | 3.5
1.4 | 1.5 | 0 | 0 | Cut Out Speed | 20
1.5 | 1.6 | 0 | 0 | Rated Speed | 11
1.6 | 1.7 | 0 | 0 | Swept area | 7386
1.7 | 1.8 | 0 | 0 | Air Density | 1.1824
1.8 | 1.9 | 0 | 0
1.9 | 2 | 0 | 0
2 | 2.1 | 0 | 0
2.1 | 2.2 | 0 | 0
2.2 | 2.3 | 0 | 0
2.3 | 2.4 | 0 | 0
2.4 | 2.5 | 0 | 0
2.5 | 2.6 | 0 | 0
2.6 | 2.7 | 1.06 | 0.013812
2.7 | 2.8 | 3.06 | 0.035603
2.8 | 2.9 | 5.05 | 0.052683
2.9 | 3 | 8.45 | 0.079345
3 | 3.1 | 12.02 | 0.10195
3.1 | 3.2 | 18.02 | 0.13852
3.2 | 3.3 | 25.01 | 0.17479
3.3 | 3.4 | 30.15 | 0.19213
3.4 | 3.5 | 35.01 | 0.20399
3.5 | 3.6 | 43.02 | 0.22979
3.6 | 3.7 | 56 | 0.27488
3.7 | 3.8 | 67.3786 | 0.30463
3.8 | 3.9 | 77.8456 | 0.32489
3.9 | 4 | 89.3429 | 0.34492
4 | 4.1 | 101.3077 | 0.36251
4.1 | 4.2 | 112.639 | 0.37428
4.2 | 4.3 | 124.7941 | 0.38575
4.3 | 4.4 | 137.8819 | 0.39715
4.4 | 4.5 | 150.1355 | 0.40363
4.5 | 4.6 | 162.9012 | 0.4094
4.6 | 4.7 | 178.2915 | 0.41948
4.7 | 4.8 | 193.5015 | 0.42682
4.8 | 4.9 | 208.8072 | 0.43239
4.9 | 5 | 222.4108 | 0.43294
5 | 5.1 | 239.7205 | 0.43919
5.1 | 5.2 | 255.8795 | 0.44175
5.2 | 5.3 | 271.9817 | 0.44298
5.3 | 5.4 | 288.6452 | 0.44401
5.4 | 5.5 | 307.6704 | 0.44747
5.5 | 5.6 | 324.9671 | 0.44731
5.6 | 5.7 | 344.9823 | 0.44987
5.7 | 5.8 | 363.0514 | 0.44895
5.8 | 5.9 | 384.2169 | 0.45097
5.9 | 6 | 406.2131 | 0.45295
6 | 6.1 | 427.6563 | 0.45342
6.1 | 6.2 | 447.9465 | 0.45195
6.2 | 6.3 | 470.4872 | 0.45209
6.3 | 6.4 | 496.9598 | 0.45515
6.4 | 6.5 | 519.8348 | 0.45413
6.5 | 6.6 | 540.3349 | 0.45059
6.6 | 6.7 | 567.6557 | 0.45218
6.7 | 6.8 | 588.9585 | 0.44845
6.8 | 6.9 | 612.9903 | 0.44646
6.9 | 7 | 645.2463 | 0.44982
7 | 7.1 | 670.3316 | 0.44756
7.1 | 7.2 | 700.492 | 0.44821
7.2 | 7.3 | 723.8986 | 0.44416
7.3 | 7.4 | 765.6383 | 0.45072
7.4 | 7.5 | 790.3313 | 0.44665
7.5 | 7.6 | 822.1154 | 0.44628
7.6 | 7.7 | 859.7767 | 0.44854
7.7 | 7.8 | 885.0486 | 0.44397
7.8 | 7.9 | 930.2092 | 0.4489
7.9 | 8 | 965.8776 | 0.44864
8 | 8.1 | 1000.4031 | 0.44747
8.1 | 8.2 | 1034.8381 | 0.44594
8.2 | 8.3 | 1091.6145 | 0.4534
8.3 | 8.4 | 1118.3087 | 0.4479
8.4 | 8.5 | 1144.3147 | 0.44214
8.5 | 8.6 | 1192.7964 | 0.4448
8.6 | 8.7 | 1242.1673 | 0.44724
8.7 | 8.8 | 1274.6772 | 0.4433
8.8 | 8.9 | 1306.575 | 0.43908
8.9 | 9 | 1354.3912 | 0.43998
9 | 9.1 | 1377.0549 | 0.43259
9.1 | 9.2 | 1439.1433 | 0.43736
9.2 | 9.3 | 1480.0547 | 0.43528
9.3 | 9.4 | 1493.7125 | 0.42528
9.4 | 9.5 | 1539.3578 | 0.42444
9.5 | 9.6 | 1558.1554 | 0.41619
9.6 | 9.7 | 1591.9 | 0.41206
9.7 | 9.8 | 1609 | 0.40374
9.8 | 9.9 | 1665 | 0.40513
9.9 | 10 | 1689 | 0.39864
10 | 10.1 | 1704.094 | 0.39026
10.1 | 10.2 | 1716.0864 | 0.38144
10.2 | 10.3 | 1750.3 | 0.37772
10.3 | 10.4 | 1764.5103 | 0.3698
10.4 | 10.5 | 1789 | 0.36422
10.5 | 10.6 | 1841.1421 | 0.36423
10.6 | 10.7 | 1893 | 0.36399
10.7 | 10.8 | 1920 | 0.35893
10.8 | 10.9 | 1960.3778 | 0.35639
10.9 | 11 | 1995 | 0.35279
11 | 11.1 | 2010 | 0.34584
11.1 | 11.2 | 2035 | 0.34076
11.2 | 11.3 | 2050 | 0.33416
11.3 | 11.4 | 2089.4 | 0.33162
11.4 | 11.5 | 2100 | 0.32461
11.5 | 11.6 | 2100 | 0.31621
11.6 | 11.7 | 2100 | 0.30811
11.7 | 11.8 | 2100 | 0.30027
11.8 | 11.9 | 2100 | 0.2927
11.9 | 12 | 2100 | 0.28539
12 | 12.1 | 2100 | 0.27831
12.1 | 12.2 | 2100 | 0.27147
12.2 | 12.3 | 2100 | 0.26485
12.3 | 12.4 | 2100 | 0.25844
12.4 | 12.5 | 2100 | 0.25224
12.5 | 12.6 | 2100 | 0.24623
12.6 | 12.7 | 2100 | 0.24042
12.7 | 12.8 | 2100 | 0.23478
12.8 | 12.9 | 2100 | 0.22932
12.9 | 13 | 2100 | 0.22403
13 | 13.1 | 2100 | 0.2189
13.1 | 13.2 | 2100 | 0.21393
13.2 | 13.3 | 2100 | 0.2091
13.3 | 13.4 | 2100 | 0.20442
13.4 | 13.5 | 2100 | 0.19988
13.5 | 13.6 | 2100 | 0.19547
13.6 | 13.7 | 2100 | 0.19119
13.7 | 13.8 | 2100 | 0.18703
13.8 | 13.9 | 2100 | 0.18299
13.9 | 14 | 2100 | 0.17907
14 | 14.1 | 2100 | 0.17526
14.1 | 14.2 | 2100 | 0.17156
14.2 | 14.3 | 2100 | 0.16796
14.3 | 14.4 | 2100 | 0.16446
14.4 | 14.5 | 2100 | 0.16106
14.5 | 14.6 | 2100 | 0.15775
14.6 | 14.7 | 2100 | 0.15453
14.7 | 14.8 | 2100 | 0.1514
14.8 | 14.9 | 2100 | 0.14835
14.9 | 15 | 2100 | 0.14538
15 | 15.1 | 2100 | 0.1425
15.1 | 15.2 | 2100 | 0.13968
15.2 | 15.3 | 2100 | 0.13694
15.3 | 15.4 | 2100 | 0.13428
15.4 | 15.5 | 2100 | 0.13168
15.5 | 15.6 | 2100 | 0.12915
15.6 | 15.7 | 2100 | 0.12668
15.7 | 15.8 | 2100 | 0.12427
15.8 | 15.9 | 2100 | 0.12193
15.9 | 16 | 2100 | 0.11964
16 | 16.1 | 2100 | 0.11741
16.1 | 16.2 | 2100 | 0.11524
16.2 | 16.3 | 2100 | 0.11312
16.3 | 16.4 | 2100 | 0.11105
16.4 | 16.5 | 2100 | 0.10903
16.5 | 16.6 | 2100 | 0.10706
16.6 | 16.7 | 2100 | 0.10514
16.7 | 16.8 | 2100 | 0.10326
16.8 | 16.9 | 2100 | 0.10143
16.9 | 17 | 2100 | 0.099636
17 | 17.1 | 2100 | 0.097888
17.1 | 17.2 | 2100 | 0.096181
17.2 | 17.3 | 2100 | 0.094513
17.3 | 17.4 | 2100 | 0.092883
17.4 | 17.5 | 2100 | 0.091291
17.5 | 17.6 | 2100 | 0.089735
17.6 | 17.7 | 2100 | 0.088214
17.7 | 17.8 | 2100 | 0.086727
17.8 | 17.9 | 2100 | 0.085274
17.9 | 18 | 2100 | 0.083853
18 | 18.1 | 2100 | 0.082463
18.1 | 18.2 | 2100 | 0.081104
18.2 | 18.3 | 2100 | 0.079774
18.3 | 18.4 | 2100 | 0.078473
18.4 | 18.5 | 2100 | 0.077201
18.5 | 18.6 | 2100 | 0.075956
18.6 | 18.7 | 2100 | 0.074737
18.7 | 18.8 | 2100 | 0.073545
18.8 | 18.9 | 2100 | 0.072377
18.9 | 19 | 2100 | 0.071234
19 | 19.1 | 2100 | 0.070116
19.1 | 19.2 | 2100 | 0.06902
19.2 | 19.3 | 2100 | 0.067947
19.3 | 19.4 | 2100 | 0.066897
19.4 | 19.5 | 2100 | 0.065867
19.5 | 19.6 | 2100 | 0.064859
19.6 | 19.7 | 2100 | 0.063872
19.7 | 19.8 | 2100 | 0.062904
19.8 | 19.9 | 2100 | 0.061956
19.9 | 20 | 2100 | 0.061026
20 | 25 | 0 | 0
25 | 50 | 0 | 0