## T
Wind Speed From | Wind Speed To | Power (Kw) | Cp
0 | 1.1 | 0 | 0 | Turbine Make | Suzlon
1.1 | 1.2 | 0 | 0 | Turbine Type | S97
1.2 | 1.3 | 0 | 0 | Cut in Speed | 4
1.3 | 1.4 | 0 | 0 | Cut Out Speed | 20
1.4 | 1.5 | 0 | 0 | Rated Speed | 13
1.5 | 1.6 | 0 | 0 | Swept area | 7386
1.6 | 1.7 | 0 | 0 | Air Density | 1.1946
1.7 | 1.8 | 0 | 0
1.8 | 1.9 | 0 | 0
1.9 | 2 | 0 | 0
2 | 2.1 | 0 | 0
2.1 | 2.2 | 0 | 0
2.2 | 2.3 | 0 | 0
2.3 | 2.4 | 0 | 0
2.4 | 2.5 | 0 | 0
2.5 | 2.6 | 0 | 0
2.6 | 2.7 | 0 | 0
2.7 | 2.8 | 0 | 0
2.8 | 2.9 | 0 | 0
2.9 | 3 | 10 | 0.092944
3 | 3.1 | 20 | 0.16791
3.1 | 3.2 | 26.36 | 0.20057
3.2 | 3.3 | 37.0238 | 0.25612
3.3 | 3.4 | 44.3347 | 0.27965
3.4 | 3.5 | 52.4022 | 0.30222
3.5 | 3.6 | 60.1653 | 0.3181
3.6 | 3.7 | 68.5519 | 0.33306
3.7 | 3.8 | 79.0934 | 0.35396
3.8 | 3.9 | 90.2042 | 0.37264
3.9 | 4 | 103.184 | 0.39431
4 | 4.1 | 116.1107 | 0.41125
4.1 | 4.2 | 129.3398 | 0.4254
4.2 | 4.3 | 143.5311 | 0.43915
4.3 | 4.4 | 157.2667 | 0.44838
4.4 | 4.5 | 171.5018 | 0.45638
4.5 | 4.6 | 185.4927 | 0.46143
4.6 | 4.7 | 201.925 | 0.47025
4.7 | 4.8 | 215.8852 | 0.47135
4.8 | 4.9 | 231.7974 | 0.47512
4.9 | 5 | 247.6768 | 0.47721
5 | 5.1 | 265.9672 | 0.48232
5.1 | 5.2 | 282.34 | 0.48248
5.2 | 5.3 | 298.7753 | 0.48167
5.3 | 5.4 | 316.342 | 0.48167
5.4 | 5.5 | 335.3158 | 0.48271
5.5 | 5.6 | 354.4053 | 0.48287
5.6 | 5.7 | 374.6588 | 0.4836
5.7 | 5.8 | 396.0698 | 0.4848
5.8 | 5.9 | 418.69 | 0.48644
5.9 | 6 | 440.25 | 0.48591
6 | 6.1 | 463.59 | 0.48652
6.1 | 6.2 | 488.53 | 0.48789
6.2 | 6.3 | 514.36 | 0.48922
6.3 | 6.4 | 540.36 | 0.48987
6.4 | 6.5 | 565.48 | 0.48898
6.5 | 6.6 | 591.25 | 0.48803
6.6 | 6.7 | 618.45 | 0.48763
6.7 | 6.8 | 645.8171 | 0.48675
6.8 | 6.9 | 673.54 | 0.48557
6.9 | 7 | 702.8652 | 0.485
7 | 7.1 | 730.36 | 0.48268
7.1 | 7.2 | 761.5126 | 0.4823
7.2 | 7.3 | 802.5078 | 0.48738
7.3 | 7.4 | 834.1266 | 0.48605
7.4 | 7.5 | 868.55 | 0.48587
7.5 | 7.6 | 904.35 | 0.48592
7.6 | 7.7 | 936.58 | 0.48364
7.7 | 7.8 | 973.949 | 0.48359
7.8 | 7.9 | 1005.9729 | 0.48053
7.9 | 8 | 1045.25 | 0.48057
8 | 8.1 | 1082.54 | 0.47928
8.1 | 8.2 | 1119.65 | 0.47758
8.2 | 8.3 | 1156.6242 | 0.47552
8.3 | 8.4 | 1195.2942 | 0.47387
8.4 | 8.5 | 1233.5746 | 0.47178
8.5 | 8.6 | 1279.65 | 0.47234
8.6 | 8.7 | 1320.47 | 0.4706
8.7 | 8.8 | 1364.59 | 0.46974
8.8 | 8.9 | 1407.7628 | 0.46827
8.9 | 9 | 1450.25 | 0.46633
9 | 9.1 | 1481.4426 | 0.46065
9.1 | 9.2 | 1516.3743 | 0.45614
9.2 | 9.3 | 1557.711 | 0.45346
9.3 | 9.4 | 1571.4131 | 0.44285
9.4 | 9.5 | 1615.2251 | 0.44082
9.5 | 9.6 | 1653.6306 | 0.4372
9.6 | 9.7 | 1699.5781 | 0.43546
9.7 | 9.8 | 1717.421 | 0.42656
9.8 | 9.9 | 1763.6679 | 0.42477
9.9 | 10 | 1808.0523 | 0.4224
10 | 10.1 | 1845.5172 | 0.41834
10.1 | 10.2 | 1864.3826 | 0.41019
10.2 | 10.3 | 1903.6404 | 0.40663
10.3 | 10.4 | 1936.9537 | 0.40181
10.4 | 10.5 | 1988.3533 | 0.40069
10.5 | 10.6 | 2010.382 | 0.39367
10.6 | 10.7 | 2003.6655 | 0.38135
10.7 | 10.8 | 2016.2821 | 0.37309
10.8 | 10.9 | 2036.5267 | 0.36647
10.9 | 11 | 2034.8984 | 0.35619
11 | 11.1 | 2062.3043 | 0.35123
11.1 | 11.2 | 2065.5763 | 0.34236
11.2 | 11.3 | 2075.7412 | 0.33492
11.3 | 11.4 | 2074.3128 | 0.32588
11.4 | 11.5 | 2085.0727 | 0.31902
11.5 | 11.6 | 2079.4037 | 0.30993
11.6 | 11.7 | 2084.9687 | 0.30279
11.7 | 11.8 | 2090.3725 | 0.29586
11.8 | 11.9 | 2094.36 | 0.28895
11.9 | 12 | 2097.23 | 0.28211
12 | 12.1 | 2100 | 0.27548
12.1 | 12.2 | 2100 | 0.26871
12.2 | 12.3 | 2100 | 0.26215
12.3 | 12.4 | 2100 | 0.25581
12.4 | 12.5 | 2100 | 0.24967
12.5 | 12.6 | 2100 | 0.24373
12.6 | 12.7 | 2100 | 0.23797
12.7 | 12.8 | 2100 | 0.23239
12.8 | 12.9 | 2100 | 0.22699
12.9 | 13 | 2100 | 0.22175
13 | 13.1 | 2100 | 0.21667
13.1 | 13.2 | 2100 | 0.21175
13.2 | 13.3 | 2100 | 0.20697
13.3 | 13.4 | 2100 | 0.20234
13.4 | 13.5 | 2100 | 0.19784
13.5 | 13.6 | 2100 | 0.19348
13.6 | 13.7 | 2100 | 0.18924
13.7 | 13.8 | 2100 | 0.18513
13.8 | 13.9 | 2100 | 0.18113
13.9 | 14 | 2100 | 0.17725
14 | 14.1 | 2100 | 0.17348
14.1 | 14.2 | 2100 | 0.16982
14.2 | 14.3 | 2100 | 0.16625
14.3 | 14.4 | 2100 | 0.16279
14.4 | 14.5 | 2100 | 0.15942
14.5 | 14.6 | 2100 | 0.15615
14.6 | 14.7 | 2100 | 0.15296
14.7 | 14.8 | 2100 | 0.14986
14.8 | 14.9 | 2100 | 0.14684
14.9 | 15 | 2100 | 0.14391
15 | 15.1 | 2100 | 0.14105
15.1 | 15.2 | 2100 | 0.13826
15.2 | 15.3 | 2100 | 0.13555
15.3 | 15.4 | 2100 | 0.13291
15.4 | 15.5 | 2100 | 0.13034
15.5 | 15.6 | 2100 | 0.12783
15.6 | 15.7 | 2100 | 0.12539
15.7 | 15.8 | 2100 | 0.12301
15.8 | 15.9 | 2100 | 0.12069
15.9 | 16 | 2100 | 0.11843
16 | 16.1 | 2100 | 0.11622
16.1 | 16.2 | 2100 | 0.11407
16.2 | 16.3 | 2100 | 0.11197
16.3 | 16.4 | 2100 | 0.10992
16.4 | 16.5 | 2100 | 0.10792
16.5 | 16.6 | 2100 | 0.10597
16.6 | 16.7 | 2100 | 0.10407
16.7 | 16.8 | 2100 | 0.10221
16.8 | 16.9 | 2100 | 0.10039
16.9 | 17 | 2100 | 0.098622
17 | 17.1 | 2100 | 0.096892
17.1 | 17.2 | 2100 | 0.095202
17.2 | 17.3 | 2100 | 0.093551
17.3 | 17.4 | 2100 | 0.091938
17.4 | 17.5 | 2100 | 0.090362
17.5 | 17.6 | 2100 | 0.088822
17.6 | 17.7 | 2100 | 0.087317
17.7 | 17.8 | 2100 | 0.085845
17.8 | 17.9 | 2100 | 0.084406
17.9 | 18 | 2100 | 0.083
18 | 18.1 | 2100 | 0.081624
18.1 | 18.2 | 2100 | 0.080279
18.2 | 18.3 | 2100 | 0.078963
18.3 | 18.4 | 2100 | 0.077675
18.4 | 18.5 | 2100 | 0.076416
18.5 | 18.6 | 2100 | 0.075183
18.6 | 18.7 | 2100 | 0.073977
18.7 | 18.8 | 2100 | 0.072797
18.8 | 18.9 | 2100 | 0.071641
18.9 | 19 | 2100 | 0.07051
19 | 19.1 | 2100 | 0.069402
19.1 | 19.2 | 2100 | 0.068318
19.2 | 19.3 | 2100 | 0.067256
19.3 | 19.4 | 2100 | 0.066216
19.4 | 19.5 | 2100 | 0.065197
19.5 | 19.6 | 2100 | 0.0642
19.6 | 19.7 | 2100 | 0.063222
19.7 | 19.8 | 2100 | 0.062264
19.8 | 19.9 | 2100 | 0.061325
19.9 | 20 | 2100 | 0.060405
20 | 20.1 | 2100 | 0.059504
20.1 | 25 | 0 | 0
25 | 50 | 0 | 0