## Tejuva_HPCL
Wind Speed From | Wind Speed To | Power (Kw) | Cp
0 | 1.1 | 0 | 0 | Turbine Make | Suzlon
1.1 | 1.2 | 0 | 0 | Turbine Type | S97
1.2 | 1.3 | 0 | 0 | Cut in Speed | 4
1.3 | 1.4 | 0 | 0 | Cut Out Speed | 20
1.4 | 1.5 | 0 | 0 | Rated Speed | 13
1.5 | 1.6 | 0 | 0 | Swept area | 7386
1.6 | 1.7 | 0 | 0 | Air Density | 1.1915
1.7 | 1.8 | 0 | 0
1.8 | 1.9 | 0 | 0
1.9 | 2 | 0 | 0
2 | 2.1 | 0 | 0
2.1 | 2.2 | 0 | 0
2.2 | 2.3 | 0 | 0
2.3 | 2.4 | 0 | 0
2.4 | 2.5 | 0 | 0
2.5 | 2.6 | 2 | 0.02586
2.6 | 2.7 | 4 | 0.046184
2.7 | 2.8 | 7 | 0.072469
2.8 | 2.9 | 15 | 0.13977
2.9 | 3 | 21 | 0.17676
3 | 3.1 | 27 | 0.20597
3.1 | 3.2 | 29.3873 | 0.20382
3.2 | 3.3 | 36.5856 | 0.23136
3.3 | 3.4 | 40.2285 | 0.23261
3.4 | 3.5 | 46.8797 | 0.24849
3.5 | 3.6 | 54.9034 | 0.26743
3.6 | 3.7 | 64.6185 | 0.28992
3.7 | 3.8 | 73.9953 | 0.30646
3.8 | 3.9 | 87.0638 | 0.33356
3.9 | 4 | 99.1597 | 0.35211
4 | 4.1 | 112.7578 | 0.37181
4.1 | 4.2 | 126.3759 | 0.38765
4.2 | 4.3 | 138.943 | 0.39715
4.3 | 4.4 | 154.9081 | 0.41328
4.4 | 4.5 | 169.0401 | 0.42158
4.5 | 4.6 | 183.8621 | 0.42928
4.6 | 4.7 | 200.3447 | 0.43854
4.7 | 4.8 | 215.9875 | 0.44385
4.8 | 4.9 | 230.0856 | 0.44445
4.9 | 5 | 247.3954 | 0.44979
5 | 5.1 | 265.6119 | 0.45505
5.1 | 5.2 | 284.0275 | 0.45907
5.2 | 5.3 | 300.8546 | 0.45926
5.3 | 5.4 | 319.3234 | 0.46087
5.4 | 5.5 | 333.9825 | 0.45621
5.5 | 5.6 | 355.8199 | 0.46046
5.6 | 5.7 | 374.7489 | 0.45988
5.7 | 5.8 | 396.7943 | 0.46218
5.8 | 5.9 | 414.2784 | 0.45842
5.9 | 6 | 436.8408 | 0.45962
6 | 6.1 | 462.9907 | 0.46356
6.1 | 6.2 | 483.1715 | 0.46074
6.2 | 6.3 | 508.4749 | 0.46214
6.3 | 6.4 | 535.0888 | 0.46389
6.4 | 6.5 | 561.9892 | 0.46507
6.5 | 6.6 | 589.7336 | 0.46618
6.6 | 6.7 | 616.2421 | 0.46564
6.7 | 6.8 | 641.2123 | 0.46345
6.8 | 6.9 | 672.7763 | 0.46543
6.9 | 7 | 694.2817 | 0.46001
7 | 7.1 | 721.6172 | 0.4582
7.1 | 7.2 | 754.1203 | 0.45917
7.2 | 7.3 | 780.2389 | 0.45581
7.3 | 7.4 | 807.048 | 0.45262
7.4 | 7.5 | 837.953 | 0.4514
7.5 | 7.6 | 877.2986 | 0.45419
7.6 | 7.7 | 904.7235 | 0.45037
7.7 | 7.8 | 933.5569 | 0.44708
7.8 | 7.9 | 973.1719 | 0.44857
7.9 | 8 | 1010.78 | 0.44866
8 | 8.1 | 1049.9907 | 0.44901
8.1 | 8.2 | 1088.612 | 0.4487
8.2 | 8.3 | 1129.9052 | 0.44909
8.3 | 8.4 | 1161.7011 | 0.44543
8.4 | 8.5 | 1218.2811 | 0.45083
8.5 | 8.6 | 1256.0272 | 0.44878
8.6 | 8.7 | 1295.3869 | 0.44706
8.7 | 8.8 | 1347.0647 | 0.44923
8.8 | 8.9 | 1379.8087 | 0.44481
8.9 | 9 | 1427.986 | 0.44517
9 | 9.1 | 1462.4712 | 0.44105
9.1 | 9.2 | 1503.8643 | 0.43891
9.2 | 9.3 | 1541.1439 | 0.43543
9.3 | 9.4 | 1571.2406 | 0.42992
9.4 | 9.5 | 1603.887 | 0.42514
9.5 | 9.6 | 1643.5092 | 0.42217
9.6 | 9.7 | 1657.6861 | 0.41278
9.7 | 9.8 | 1703.5155 | 0.41133
9.8 | 9.9 | 1735.9031 | 0.40658
9.9 | 10 | 1771.085 | 0.4025
10 | 10.1 | 1791.2762 | 0.39512
10.1 | 10.2 | 1829.1949 | 0.39173
10.2 | 10.3 | 1863.9006 | 0.38765
10.3 | 10.4 | 1900.4739 | 0.38396
10.4 | 10.5 | 1939.0248 | 0.38066
10.5 | 10.6 | 1937.748 | 0.36975
10.6 | 10.7 | 1992.8792 | 0.36971
10.7 | 10.8 | 2024.3382 | 0.36521
10.8 | 10.9 | 2029.4333 | 0.35614
10.9 | 11 | 2047.4717 | 0.3496
11 | 11.1 | 2075.6098 | 0.34491
11.1 | 11.2 | 2091.6625 | 0.33835
11.2 | 11.3 | 2095 | 0.32997
11.3 | 11.4 | 2098 | 0.32182
11.4 | 11.5 | 2098.6357 | 0.3136
11.5 | 11.6 | 2100 | 0.30575
11.6 | 11.7 | 2100 | 0.29798
11.7 | 11.8 | 2100 | 0.29047
11.8 | 11.9 | 2100 | 0.28321
11.9 | 12 | 2100 | 0.27619
12 | 12.1 | 2100 | 0.2694
12.1 | 12.2 | 2100 | 0.26282
12.2 | 12.3 | 2100 | 0.25647
12.3 | 12.4 | 2100 | 0.25031
12.4 | 12.5 | 2100 | 0.24435
12.5 | 12.6 | 2100 | 0.23858
12.6 | 12.7 | 2100 | 0.23299
12.7 | 12.8 | 2100 | 0.22757
12.8 | 12.9 | 2100 | 0.22232
12.9 | 13 | 2100 | 0.21723
13 | 13.1 | 2100 | 0.21229
13.1 | 13.2 | 2100 | 0.2075
13.2 | 13.3 | 2100 | 0.20286
13.3 | 13.4 | 2100 | 0.19835
13.4 | 13.5 | 2100 | 0.19397
13.5 | 13.6 | 2100 | 0.18973
13.6 | 13.7 | 2100 | 0.1856
13.7 | 13.8 | 2100 | 0.1816
13.8 | 13.9 | 2100 | 0.17771
13.9 | 14 | 2100 | 0.17392
14 | 14.1 | 2100 | 0.17025
14.1 | 14.2 | 2100 | 0.16668
14.2 | 14.3 | 2100 | 0.16321
14.3 | 14.4 | 2100 | 0.15983
14.4 | 14.5 | 2100 | 0.15655
14.5 | 14.6 | 2100 | 0.15335
14.6 | 14.7 | 2100 | 0.15024
14.7 | 14.8 | 2100 | 0.14722
14.8 | 14.9 | 2100 | 0.14427
14.9 | 15 | 2100 | 0.14141
15 | 15.1 | 2100 | 0.13862
15.1 | 15.2 | 2100 | 0.1359
15.2 | 15.3 | 2100 | 0.13325
15.3 | 15.4 | 2100 | 0.13067
15.4 | 15.5 | 2100 | 0.12816
15.5 | 15.6 | 2100 | 0.12571
15.6 | 15.7 | 2100 | 0.12332
15.7 | 15.8 | 2100 | 0.121
15.8 | 15.9 | 2100 | 0.11873
15.9 | 16 | 2100 | 0.11652
16 | 16.1 | 2100 | 0.11436
16.1 | 16.2 | 2100 | 0.11225
16.2 | 16.3 | 2100 | 0.1102
16.3 | 16.4 | 2100 | 0.1082
16.4 | 16.5 | 2100 | 0.10624
16.5 | 16.6 | 2100 | 0.10433
16.6 | 16.7 | 2100 | 0.10247
16.7 | 16.8 | 2100 | 0.10065
16.8 | 16.9 | 2100 | 0.098875
16.9 | 17 | 2100 | 0.09714
17 | 17.1 | 2100 | 0.095446
17.1 | 17.2 | 2100 | 0.093791
17.2 | 17.3 | 2100 | 0.092174
17.3 | 17.4 | 2100 | 0.090594
17.4 | 17.5 | 2100 | 0.08905
17.5 | 17.6 | 2100 | 0.08754
17.6 | 17.7 | 2100 | 0.086065
17.7 | 17.8 | 2100 | 0.084623
17.8 | 17.9 | 2100 | 0.083212
17.9 | 18 | 2100 | 0.081833
18 | 18.1 | 2100 | 0.080484
18.1 | 18.2 | 2100 | 0.079165
18.2 | 18.3 | 2100 | 0.077874
18.3 | 18.4 | 2100 | 0.076611
18.4 | 18.5 | 2100 | 0.075376
18.5 | 18.6 | 2100 | 0.074166
18.6 | 18.7 | 2100 | 0.072983
18.7 | 18.8 | 2100 | 0.071824
18.8 | 18.9 | 2100 | 0.07069
18.9 | 19 | 2100 | 0.06958
19 | 19.1 | 2100 | 0.068493
19.1 | 19.2 | 2100 | 0.067428
19.2 | 19.3 | 2100 | 0.066386
19.3 | 19.4 | 2100 | 0.065364
19.4 | 19.5 | 2100 | 0.064364
19.5 | 19.6 | 2100 | 0.063384
19.6 | 19.7 | 2100 | 0.062423
19.7 | 19.8 | 2100 | 0.061482
19.8 | 19.9 | 2100 | 0.06056
19.9 | 20 | 2100 | 0.06056
20 | 25 | 0 | 0
25 | 50 | 0 | 0