## T
Wind Speed From | Wind Speed To | Power (Kw) | Cp |  |  | 2018-02-01
0 | 1.1 | 0 | 0 | Turbine Make | Suzlon
1.1 | 1.2 | 0 | 0 | Turbine Type | S97
1.2 | 1.3 | 0 | 0 | Cut in Speed | 4
1.3 | 1.4 | 0 | 0 | Cut Out Speed | 20
1.4 | 1.5 | 0 | 0 | Rated Speed | 13
1.5 | 1.6 | 0 | 0 | Swept area | 7386
1.6 | 1.7 | 0 | 0 | Air Density | 1.1763
1.7 | 1.8 | 0 | 0
1.8 | 1.9 | 0 | 0
1.9 | 2 | 0 | 0
2 | 2.1 | 0 | 0
2.1 | 2.2 | 0 | 0
2.2 | 2.3 | 0 | 0
2.3 | 2.4 | 0 | 0
2.4 | 2.5 | 0 | 0
2.5 | 2.6 | 7.53 | 0.11094
2.6 | 2.7 | 12.02 | 0.15743
2.7 | 2.8 | 16.34 | 0.1911
2.8 | 2.9 | 22.94 | 0.24056
2.9 | 3 | 27.05 | 0.25532
3 | 3.1 | 30.52 | 0.26021
3.1 | 3.2 | 34.23 | 0.2645
3.2 | 3.3 | 38.4057 | 0.26981
3.3 | 3.4 | 44.86 | 0.28736
3.4 | 3.5 | 50.1668 | 0.29383
3.5 | 3.6 | 57.618 | 0.30936
3.6 | 3.7 | 66.2158 | 0.32671
3.7 | 3.8 | 75.2425 | 0.34195
3.8 | 3.9 | 85.6654 | 0.35939
3.9 | 4 | 98.3676 | 0.38174
4 | 4.1 | 110.1273 | 0.39612
4.1 | 4.2 | 124.7942 | 0.41682
4.2 | 4.3 | 136.4935 | 0.42411
4.3 | 4.4 | 149.0423 | 0.43153
4.4 | 4.5 | 161.4839 | 0.4364
4.5 | 4.6 | 178.7862 | 0.45165
4.6 | 4.7 | 193.9059 | 0.45859
4.7 | 4.8 | 209.7367 | 0.46504
4.8 | 4.9 | 224.4135 | 0.46713
4.9 | 5 | 242.867 | 0.47522
5 | 5.1 | 258.7579 | 0.47653
5.1 | 5.2 | 273.8006 | 0.47515
5.2 | 5.3 | 290.2215 | 0.47515
5.3 | 5.4 | 311.3573 | 0.48144
5.4 | 5.5 | 329.8771 | 0.48226
5.5 | 5.6 | 349.0077 | 0.4829
5.6 | 5.7 | 371.5071 | 0.48698
5.7 | 5.8 | 392.7119 | 0.48816
5.8 | 5.9 | 413.3576 | 0.4877
5.9 | 6 | 437.222 | 0.49007
6 | 6.1 | 454.5851 | 0.48448
6.1 | 6.2 | 479.5647 | 0.48637
6.2 | 6.3 | 504.4917 | 0.48729
6.3 | 6.4 | 530.317 | 0.48823
6.4 | 6.5 | 553.9487 | 0.48645
6.5 | 6.6 | 581.4423 | 0.48739
6.6 | 6.7 | 606.6968 | 0.48579
6.7 | 6.8 | 637.8333 | 0.48819
6.8 | 6.9 | 661.0056 | 0.48394
6.9 | 7 | 695.8746 | 0.48763
7 | 7.1 | 723.0221 | 0.48525
7.1 | 7.2 | 751.0973 | 0.48309
7.2 | 7.3 | 795.6551 | 0.49072
7.3 | 7.4 | 828.4392 | 0.49023
7.4 | 7.5 | 863.1942 | 0.49037
7.5 | 7.6 | 893.0285 | 0.48729
7.6 | 7.7 | 927.6157 | 0.48645
7.7 | 7.8 | 976.1838 | 0.49223
7.8 | 7.9 | 997.8128 | 0.48403
7.9 | 8 | 1040.6296 | 0.48588
8 | 8.1 | 1083.0612 | 0.48696
8.1 | 8.2 | 1139.3141 | 0.49351
8.2 | 8.3 | 1186.7838 | 0.4955
8.3 | 8.4 | 1215.0031 | 0.48916
8.4 | 8.5 | 1253.8099 | 0.48697
8.5 | 8.6 | 1289.4787 | 0.48336
8.6 | 8.7 | 1346.9074 | 0.48748
8.7 | 8.8 | 1381.8665 | 0.48308
8.8 | 8.9 | 1432.7248 | 0.48398
8.9 | 9 | 1450.7648 | 0.47374
9 | 9.1 | 1471.2914 | 0.4646
9.1 | 9.2 | 1514.9436 | 0.46279
9.2 | 9.3 | 1533.6196 | 0.45338
9.3 | 9.4 | 1587.7212 | 0.4544
9.4 | 9.5 | 1624.5163 | 0.45025
9.5 | 9.6 | 1649.2518 | 0.44282
9.6 | 9.7 | 1676.7024 | 0.43627
9.7 | 9.8 | 1711.8583 | 0.43178
9.8 | 9.9 | 1752.9368 | 0.42874
9.9 | 10 | 1785.0831 | 0.42351
10 | 10.1 | 1824.4002 | 0.41998
10.1 | 10.2 | 1868.6248 | 0.41751
10.2 | 10.3 | 1907.2568 | 0.41373
10.3 | 10.4 | 1932.2368 | 0.40706
10.4 | 10.5 | 1959.5336 | 0.40102
10.5 | 10.6 | 1994.8091 | 0.39668
10.6 | 10.7 | 2004.4371 | 0.38742
10.7 | 10.8 | 1996.0201 | 0.37508
10.8 | 10.9 | 2018.8726 | 0.36893
10.9 | 11 | 2032.6592 | 0.36132
11 | 11.1 | 2053.2566 | 0.35512
11.1 | 11.2 | 2066.5327 | 0.34784
11.2 | 11.3 | 2065.2354 | 0.3384
11.3 | 11.4 | 2063.2474 | 0.32917
11.4 | 11.5 | 2062.1187 | 0.32041
11.5 | 11.6 | 2061.2375 | 0.31199
11.6 | 11.7 | 2080.8366 | 0.30688
11.7 | 11.8 | 2070.6587 | 0.29762
11.8 | 11.9 | 2077.146 | 0.29103
11.9 | 12 | 2084.52 | 0.28476
12 | 12.1 | 2087.35 | 0.27807
12.1 | 12.2 | 2089.65 | 0.27154
12.2 | 12.3 | 2091.35 | 0.26513
12.3 | 12.4 | 2092.65 | 0.25888
12.4 | 12.5 | 2093.86 | 0.25281
12.5 | 12.6 | 2094.99 | 0.24692
12.6 | 12.7 | 2097.05 | 0.24133
12.7 | 12.8 | 2098.65 | 0.23585
12.8 | 12.9 | 2099.72 | 0.23048
12.9 | 13 | 2100 | 0.2252
13 | 13.1 | 2100 | 0.22004
13.1 | 13.2 | 2100 | 0.21504
13.2 | 13.3 | 2100 | 0.21019
13.3 | 13.4 | 2100 | 0.20548
13.4 | 13.5 | 2100 | 0.20092
13.5 | 13.6 | 2100 | 0.19648
13.6 | 13.7 | 2100 | 0.19218
13.7 | 13.8 | 2100 | 0.188
13.8 | 13.9 | 2100 | 0.18395
13.9 | 14 | 2100 | 0.18001
14 | 14.1 | 2100 | 0.17618
14.1 | 14.2 | 2100 | 0.17245
14.2 | 14.3 | 2100 | 0.16884
14.3 | 14.4 | 2100 | 0.16532
14.4 | 14.5 | 2100 | 0.1619
14.5 | 14.6 | 2100 | 0.15857
14.6 | 14.7 | 2100 | 0.15534
14.7 | 14.8 | 2100 | 0.15219
14.8 | 14.9 | 2100 | 0.14912
14.9 | 15 | 2100 | 0.14614
15 | 15.1 | 2100 | 0.14324
15.1 | 15.2 | 2100 | 0.14041
15.2 | 15.3 | 2100 | 0.13766
15.3 | 15.4 | 2100 | 0.13498
15.4 | 15.5 | 2100 | 0.13236
15.5 | 15.6 | 2100 | 0.12982
15.6 | 15.7 | 2100 | 0.12734
15.7 | 15.8 | 2100 | 0.12492
15.8 | 15.9 | 2100 | 0.12256
15.9 | 16 | 2100 | 0.12026
16 | 16.1 | 2100 | 0.11802
16.1 | 16.2 | 2100 | 0.11584
16.2 | 16.3 | 2100 | 0.11371
16.3 | 16.4 | 2100 | 0.11163
16.4 | 16.5 | 2100 | 0.1096
16.5 | 16.6 | 2100 | 0.10762
16.6 | 16.7 | 2100 | 0.10568
16.7 | 16.8 | 2100 | 0.1038
16.8 | 16.9 | 2100 | 0.10195
16.9 | 17 | 2100 | 0.10015
17 | 17.1 | 2100 | 0.098397
17.1 | 17.2 | 2100 | 0.096681
17.2 | 17.3 | 2100 | 0.095004
17.3 | 17.4 | 2100 | 0.093366
17.4 | 17.5 | 2100 | 0.091766
17.5 | 17.6 | 2100 | 0.090202
17.6 | 17.7 | 2100 | 0.088673
17.7 | 17.8 | 2100 | 0.087179
17.8 | 17.9 | 2100 | 0.085717
17.9 | 18 | 2100 | 0.084289
18 | 18.1 | 2100 | 0.082892
18.1 | 18.2 | 2100 | 0.081526
18.2 | 18.3 | 2100 | 0.080189
18.3 | 18.4 | 2100 | 0.078882
18.4 | 18.5 | 2100 | 0.077603
18.5 | 18.6 | 2100 | 0.076351
18.6 | 18.7 | 2100 | 0.075126
18.7 | 18.8 | 2100 | 0.073927
18.8 | 18.9 | 2100 | 0.072754
18.9 | 19 | 2100 | 0.071605
19 | 19.1 | 2100 | 0.07048
19.1 | 19.2 | 2100 | 0.069379
19.2 | 19.3 | 2100 | 0.068301
19.3 | 19.4 | 2100 | 0.067245
19.4 | 19.5 | 2100 | 0.06621
19.5 | 19.6 | 2100 | 0.065197
19.6 | 19.7 | 2100 | 0.064204
19.7 | 19.8 | 2100 | 0.063231
19.8 | 19.9 | 2100 | 0.062278
19.9 | 20 | 2100 | 0.061344
20 | 25 | 0 | 0
25 | 50 | 0 | 0