## Tejuva_HPCL
Wind Speed From | Wind Speed To | Power (Kw) | Cp
0 | 1.1 | 0 | 0 | Turbine Make | Suzlon
1.1 | 1.2 | 0 | 0 | Turbine Type | S97
1.2 | 1.3 | 0 | 0 | Cut in Speed | 4
1.3 | 1.4 | 0 | 0 | Cut Out Speed | 20
1.4 | 1.5 | 0 | 0 | Rated Speed | 13
1.5 | 1.6 | 0 | 0 | Swept area | 7386
1.6 | 1.7 | 0 | 0 | Air Density | 1.1188
1.7 | 1.8 | 0 | 0
1.8 | 1.9 | 0 | 0
1.9 | 2 | 0 | 0
2 | 2.1 | 0 | 0
2.1 | 2.2 | 0 | 0
2.2 | 2.3 | 0 | 0
2.3 | 2.4 | 0 | 0
2.4 | 2.5 | 0 | 0
2.5 | 2.6 | 0 | 0
2.6 | 2.7 | 0.25 | 0.0034425
2.7 | 2.8 | 1.05 | 0.012911
2.8 | 2.9 | 2.65 | 0.029216
2.9 | 3 | 5.31 | 0.052693
3 | 3.1 | 7.56 | 0.067766
3.1 | 3.2 | 11.69 | 0.09497
3.2 | 3.3 | 13.65 | 0.10082
3.3 | 3.4 | 20 | 0.13469
3.4 | 3.5 | 30.65 | 0.18873
3.5 | 3.6 | 42.36 | 0.23912
3.6 | 3.7 | 54.6276 | 0.28337
3.7 | 3.8 | 62.8906 | 0.30049
3.8 | 3.9 | 73.5568 | 0.32443
3.9 | 4 | 83.9008 | 0.34232
4 | 4.1 | 96.3643 | 0.36441
4.1 | 4.2 | 108.3917 | 0.38063
4.2 | 4.3 | 121.3281 | 0.39634
4.3 | 4.4 | 132.1671 | 0.40232
4.4 | 4.5 | 148.2178 | 0.42111
4.5 | 4.6 | 158.6062 | 0.42125
4.6 | 4.7 | 172.9216 | 0.42996
4.7 | 4.8 | 188.8726 | 0.44028
4.8 | 4.9 | 203.4311 | 0.44519
4.9 | 5 | 220.517 | 0.45364
5 | 5.1 | 236.5673 | 0.45804
5.1 | 5.2 | 255.4829 | 0.46613
5.2 | 5.3 | 272.8657 | 0.46967
5.3 | 5.4 | 287.775 | 0.46782
5.4 | 5.5 | 307.2236 | 0.4722
5.5 | 5.6 | 325.8318 | 0.47398
5.6 | 5.7 | 347.3652 | 0.47872
5.7 | 5.8 | 366.3672 | 0.47879
5.8 | 5.9 | 385.4252 | 0.47809
5.9 | 6 | 407.8075 | 0.48057
6 | 6.1 | 429.0023 | 0.48069
6.1 | 6.2 | 451.1092 | 0.481
6.2 | 6.3 | 476.5121 | 0.4839
6.3 | 6.4 | 499.4735 | 0.48344
6.4 | 6.5 | 524.7211 | 0.48444
6.5 | 6.6 | 546.2873 | 0.48143
6.6 | 6.7 | 570.1508 | 0.47997
6.7 | 6.8 | 597.194 | 0.48056
6.8 | 6.9 | 621.3468 | 0.47826
6.9 | 7 | 648.1869 | 0.47754
7 | 7.1 | 683.5205 | 0.4823
7.1 | 7.2 | 704.0212 | 0.47606
7.2 | 7.3 | 738.2666 | 0.47871
7.3 | 7.4 | 759.4955 | 0.47251
7.4 | 7.5 | 798.4769 | 0.47689
7.5 | 7.6 | 833.6199 | 0.47823
7.6 | 7.7 | 865.4054 | 0.47713
7.7 | 7.8 | 903.3675 | 0.4789
7.8 | 7.9 | 929.6678 | 0.47413
7.9 | 8 | 975.6057 | 0.4789
8 | 8.1 | 1006.5981 | 0.47582
8.1 | 8.2 | 1041.2322 | 0.47419
8.2 | 8.3 | 1072.9268 | 0.47096
8.3 | 8.4 | 1119.2109 | 0.47373
8.4 | 8.5 | 1156.6663 | 0.47231
8.5 | 8.6 | 1194.4324 | 0.47072
8.6 | 8.7 | 1231.6892 | 0.46866
8.7 | 8.8 | 1278.3196 | 0.46983
8.8 | 8.9 | 1326.3715 | 0.47106
8.9 | 9 | 1354.6048 | 0.46505
9 | 9.1 | 1398.526 | 0.4643
9.1 | 9.2 | 1435.7834 | 0.46113
9.2 | 9.3 | 1474.7869 | 0.45838
9.3 | 9.4 | 1512.8895 | 0.45521
9.4 | 9.5 | 1556.192 | 0.45346
9.5 | 9.6 | 1580.9199 | 0.44627
9.6 | 9.7 | 1619.5277 | 0.44303
9.7 | 9.8 | 1658.526 | 0.43981
9.8 | 9.9 | 1708.9626 | 0.43945
9.9 | 10 | 1754.2792 | 0.43757
10 | 10.1 | 1776.525 | 0.42996
10.1 | 10.2 | 1823.051 | 0.42824
10.2 | 10.3 | 1848.1837 | 0.4215
10.3 | 10.4 | 1895.7453 | 0.41988
10.4 | 10.5 | 1907.4147 | 0.41039
10.5 | 10.6 | 1948.5674 | 0.40738
10.6 | 10.7 | 1977.8992 | 0.40192
10.7 | 10.8 | 1994.6806 | 0.39407
10.8 | 10.9 | 2024.9691 | 0.38905
10.9 | 11 | 2034.4963 | 0.38022
11 | 11.1 | 2050.4449 | 0.37284
11.1 | 11.2 | 2063.9003 | 0.36524
11.2 | 11.3 | 2066.0484 | 0.35591
11.3 | 11.4 | 2073.7159 | 0.34783
11.4 | 11.5 | 2075.0078 | 0.33897
11.5 | 11.6 | 2079.4341 | 0.33091
11.6 | 11.7 | 2084.1934 | 0.32316
11.7 | 11.8 | 2084.6948 | 0.31502
11.8 | 11.9 | 2084.3695 | 0.30703
11.9 | 12 | 2085.4691 | 0.29951
12 | 12.1 | 2087.36 | 0.29235
12.1 | 12.2 | 2092.1232 | 0.28582
12.2 | 12.3 | 2100 | 0.2799
12.3 | 12.4 | 2100 | 0.27312
12.4 | 12.5 | 2100 | 0.26657
12.5 | 12.6 | 2100 | 0.26022
12.6 | 12.7 | 2100 | 0.25408
12.7 | 12.8 | 2100 | 0.24812
12.8 | 12.9 | 2100 | 0.24235
12.9 | 13 | 2100 | 0.23676
13 | 13.1 | 2100 | 0.23134
13.1 | 13.2 | 2100 | 0.22608
13.2 | 13.3 | 2100 | 0.22098
13.3 | 13.4 | 2100 | 0.21603
13.4 | 13.5 | 2100 | 0.21123
13.5 | 13.6 | 2100 | 0.20657
13.6 | 13.7 | 2100 | 0.20205
13.7 | 13.8 | 2100 | 0.19766
13.8 | 13.9 | 2100 | 0.19339
13.9 | 14 | 2100 | 0.18925
14 | 14.1 | 2100 | 0.18522
14.1 | 14.2 | 2100 | 0.18131
14.2 | 14.3 | 2100 | 0.1775
14.3 | 14.4 | 2100 | 0.17381
14.4 | 14.5 | 2100 | 0.17021
14.5 | 14.6 | 2100 | 0.16671
14.6 | 14.7 | 2100 | 0.16331
14.7 | 14.8 | 2100 | 0.16
14.8 | 14.9 | 2100 | 0.15678
14.9 | 15 | 2100 | 0.15364
15 | 15.1 | 2100 | 0.15059
15.1 | 15.2 | 2100 | 0.14762
15.2 | 15.3 | 2100 | 0.14473
15.3 | 15.4 | 2100 | 0.14191
15.4 | 15.5 | 2100 | 0.13916
15.5 | 15.6 | 2100 | 0.13648
15.6 | 15.7 | 2100 | 0.13388
15.7 | 15.8 | 2100 | 0.13133
15.8 | 15.9 | 2100 | 0.12886
15.9 | 16 | 2100 | 0.12644
16 | 16.1 | 2100 | 0.12408
16.1 | 16.2 | 2100 | 0.12179
16.2 | 16.3 | 2100 | 0.11954
16.3 | 16.4 | 2100 | 0.11736
16.4 | 16.5 | 2100 | 0.11522
16.5 | 16.6 | 2100 | 0.11314
16.6 | 16.7 | 2100 | 0.11111
16.7 | 16.8 | 2100 | 0.10913
16.8 | 16.9 | 2100 | 0.10719
16.9 | 17 | 2100 | 0.1053
17 | 17.1 | 2100 | 0.10345
17.1 | 17.2 | 2100 | 0.10165
17.2 | 17.3 | 2100 | 0.099882
17.3 | 17.4 | 2100 | 0.09816
17.4 | 17.5 | 2100 | 0.096478
17.5 | 17.6 | 2100 | 0.094833
17.6 | 17.7 | 2100 | 0.093226
17.7 | 17.8 | 2100 | 0.091655
17.8 | 17.9 | 2100 | 0.090119
17.9 | 18 | 2100 | 0.088617
18 | 18.1 | 2100 | 0.087148
18.1 | 18.2 | 2100 | 0.085711
18.2 | 18.3 | 2100 | 0.084306
18.3 | 18.4 | 2100 | 0.082932
18.4 | 18.5 | 2100 | 0.081587
18.5 | 18.6 | 2100 | 0.080271
18.6 | 18.7 | 2100 | 0.078983
18.7 | 18.8 | 2100 | 0.077723
18.8 | 18.9 | 2100 | 0.076489
18.9 | 19 | 2100 | 0.075282
19 | 19.1 | 2100 | 0.074099
19.1 | 19.2 | 2100 | 0.072941
19.2 | 19.3 | 2100 | 0.071808
19.3 | 19.4 | 2100 | 0.070697
19.4 | 19.5 | 2100 | 0.06961
19.5 | 19.6 | 2100 | 0.068544
19.6 | 19.7 | 2100 | 0.0675
19.7 | 19.8 | 2100 | 0.066478
19.8 | 19.9 | 2100 | 0.065476
19.9 | 20 | 2100 | 0.064493
20 | 25 | 0 | 0
25 | 50 | 0 | 0