## Tejuva_HPCL
Wind Speed From | Wind Speed To | Power (Kw) | Cp
0 | 1.1 | 0 | 0 | Turbine Make | Suzlon
1.1 | 1.2 | 0 | 0 | Turbine Type | S97
1.2 | 1.3 | 0 | 0 | Cut in Speed | 4
1.3 | 1.4 | 0 | 0 | Cut Out Speed | 20
1.4 | 1.5 | 0 | 0 | Rated Speed | 13
1.5 | 1.6 | 0 | 0 | Swept area | 7386
1.6 | 1.7 | 0 | 0 | Air Density | 1.1156
1.7 | 1.8 | 0 | 0
1.8 | 1.9 | 0 | 0
1.9 | 2 | 0 | 0
2 | 2.1 | 0 | 0
2.1 | 2.2 | 0 | 0
2.2 | 2.3 | 0 | 0
2.3 | 2.4 | 0 | 0
2.4 | 2.5 | 0 | 0
2.5 | 2.6 | 1 | 0.01381
2.6 | 2.7 | 2 | 0.024663
2.7 | 2.8 | 5 | 0.055285
2.8 | 2.9 | 8 | 0.079617
2.9 | 3 | 10 | 0.089898
3 | 3.1 | 14.6484 | 0.11935
3.1 | 3.2 | 18.914 | 0.1401
3.2 | 3.3 | 22.4188 | 0.15142
3.3 | 3.4 | 27.0614 | 0.16712
3.4 | 3.5 | 35.5894 | 0.20148
3.5 | 3.6 | 44.3017 | 0.23048
3.6 | 3.7 | 53.4979 | 0.25636
3.7 | 3.8 | 66.0475 | 0.29216
3.8 | 3.9 | 78.0975 | 0.31956
3.9 | 4 | 93.6451 | 0.35515
4 | 4.1 | 105.957 | 0.37316
4.1 | 4.2 | 119.5794 | 0.39176
4.2 | 4.3 | 134.4264 | 0.41039
4.3 | 4.4 | 147.7016 | 0.42086
4.4 | 4.5 | 162.1032 | 0.43178
4.5 | 4.6 | 177.4357 | 0.44247
4.6 | 4.7 | 193.0076 | 0.45122
4.7 | 4.8 | 210.6561 | 0.46234
4.8 | 4.9 | 223.4492 | 0.461
4.9 | 5 | 241.4033 | 0.46875
5 | 5.1 | 260.1778 | 0.47607
5.1 | 5.2 | 276.2264 | 0.47683
5.2 | 5.3 | 293.449 | 0.47843
5.3 | 5.4 | 313.0091 | 0.48249
5.4 | 5.5 | 329.4776 | 0.48067
5.5 | 5.6 | 350.0188 | 0.48377
5.6 | 5.7 | 369.0643 | 0.48372
5.7 | 5.8 | 387.3776 | 0.48191
5.8 | 5.9 | 410.745 | 0.48543
5.9 | 6 | 431.0254 | 0.48435
6 | 6.1 | 452.7207 | 0.48412
6.1 | 6.2 | 475.2751 | 0.48404
6.2 | 6.3 | 497.8205 | 0.48324
6.3 | 6.4 | 520.5433 | 0.48198
6.4 | 6.5 | 546.3456 | 0.48288
6.5 | 6.6 | 572.6677 | 0.48349
6.6 | 6.7 | 600.9166 | 0.48496
6.7 | 6.8 | 627.8084 | 0.48463
6.8 | 6.9 | 653.6783 | 0.48298
6.9 | 7 | 678.3785 | 0.48005
7 | 7.1 | 705.7401 | 0.47861
7.1 | 7.2 | 732.2404 | 0.47618
7.2 | 7.3 | 770.7485 | 0.4809
7.3 | 7.4 | 795.8439 | 0.4767
7.4 | 7.5 | 830.8733 | 0.47804
7.5 | 7.6 | 862.9003 | 0.47712
7.6 | 7.7 | 907.6515 | 0.48257
7.7 | 7.8 | 938.5711 | 0.48006
7.8 | 7.9 | 977.1087 | 0.48103
7.9 | 8 | 1057.9965 | 0.50156
8 | 8.1 | 1096.6722 | 0.50088
8.1 | 8.2 | 1131.1935 | 0.49798
8.2 | 8.3 | 1182.0039 | 0.50176
8.3 | 8.4 | 1218.3834 | 0.49895
8.4 | 8.5 | 1252.0777 | 0.49486
8.5 | 8.6 | 1303.8854 | 0.49757
8.6 | 8.7 | 1338.2257 | 0.49327
8.7 | 8.8 | 1390.1475 | 0.49514
8.8 | 8.9 | 1439.679 | 0.49569
8.9 | 9 | 1469.0233 | 0.48912
9 | 9.1 | 1497.3529 | 0.48229
9.1 | 9.2 | 1554.1481 | 0.48444
9.2 | 9.3 | 1570.7333 | 0.47399
9.3 | 9.4 | 1616.4572 | 0.47238
9.4 | 9.5 | 1659.7043 | 0.46986
9.5 | 9.6 | 1674.8414 | 0.45949
9.6 | 9.7 | 1689.9785 | 0.44945
9.7 | 9.8 | 1705.1157 | 0.43973
9.8 | 9.9 | 1720.2528 | 0.43033
9.9 | 10 | 1735.3899 | 0.42122
10 | 10.1 | 1742.6206 | 0.41054
10.1 | 10.2 | 1784.0944 | 0.40807
10.2 | 10.3 | 1823.0933 | 0.40496
10.3 | 10.4 | 1831.5229 | 0.39521
10.4 | 10.5 | 1856.2298 | 0.3892
10.5 | 10.6 | 1881.7067 | 0.38348
10.6 | 10.7 | 1907.1836 | 0.37788
10.7 | 10.8 | 1914.8916 | 0.36896
10.8 | 10.9 | 1934.718 | 0.36262
10.9 | 11 | 1954.5444 | 0.35643
11 | 11.1 | 1974.3709 | 0.35041
11.1 | 11.2 | 1994.1973 | 0.34453
11.2 | 11.3 | 2014.0238 | 0.3388
11.3 | 11.4 | 2033.8502 | 0.33321
11.4 | 11.5 | 2053.6767 | 0.32776
11.5 | 11.6 | 2057.5624 | 0.31996
11.6 | 11.7 | 2061.4481 | 0.31241
11.7 | 11.8 | 2066.9556 | 0.30535
11.8 | 11.9 | 2072.463 | 0.29851
11.9 | 12 | 2077.9704 | 0.29188
12 | 12.1 | 2083.4778 | 0.28546
12.1 | 12.2 | 2088.9852 | 0.27923
12.2 | 12.3 | 2094.4926 | 0.2732
12.3 | 12.4 | 2100 | 0.26734
12.4 | 12.5 | 2100 | 0.26098
12.5 | 12.6 | 2100 | 0.25481
12.6 | 12.7 | 2100 | 0.24884
12.7 | 12.8 | 2100 | 0.24305
12.8 | 12.9 | 2100 | 0.23744
12.9 | 13 | 2100 | 0.23201
13 | 13.1 | 2100 | 0.22673
13.1 | 13.2 | 2100 | 0.22162
13.2 | 13.3 | 2100 | 0.21666
13.3 | 13.4 | 2100 | 0.21184
13.4 | 13.5 | 2100 | 0.20717
13.5 | 13.6 | 2100 | 0.20264
13.6 | 13.7 | 2100 | 0.19823
13.7 | 13.8 | 2100 | 0.19395
13.8 | 13.9 | 2100 | 0.1898
13.9 | 14 | 2100 | 0.18576
14 | 14.1 | 2100 | 0.18183
14.1 | 14.2 | 2100 | 0.17802
14.2 | 14.3 | 2100 | 0.17431
14.3 | 14.4 | 2100 | 0.1707
14.4 | 14.5 | 2100 | 0.1672
14.5 | 14.6 | 2100 | 0.16378
14.6 | 14.7 | 2100 | 0.16046
14.7 | 14.8 | 2100 | 0.15723
14.8 | 14.9 | 2100 | 0.15409
14.9 | 15 | 2100 | 0.15103
15 | 15.1 | 2100 | 0.14805
15.1 | 15.2 | 2100 | 0.14514
15.2 | 15.3 | 2100 | 0.14232
15.3 | 15.4 | 2100 | 0.13956
15.4 | 15.5 | 2100 | 0.13688
15.5 | 15.6 | 2100 | 0.13426
15.6 | 15.7 | 2100 | 0.13171
15.7 | 15.8 | 2100 | 0.12923
15.8 | 15.9 | 2100 | 0.12681
15.9 | 16 | 2100 | 0.12444
16 | 16.1 | 2100 | 0.12214
16.1 | 16.2 | 2100 | 0.11989
16.2 | 16.3 | 2100 | 0.1177
16.3 | 16.4 | 2100 | 0.11556
16.4 | 16.5 | 2100 | 0.11347
16.5 | 16.6 | 2100 | 0.11143
16.6 | 16.7 | 2100 | 0.10944
16.7 | 16.8 | 2100 | 0.1075
16.8 | 16.9 | 2100 | 0.1056
16.9 | 17 | 2100 | 0.10375
17 | 17.1 | 2100 | 0.10194
17.1 | 17.2 | 2100 | 0.10017
17.2 | 17.3 | 2100 | 0.098445
17.3 | 17.4 | 2100 | 0.096757
17.4 | 17.5 | 2100 | 0.095108
17.5 | 17.6 | 2100 | 0.093496
17.6 | 17.7 | 2100 | 0.09192
17.7 | 17.8 | 2100 | 0.09038
17.8 | 17.9 | 2100 | 0.088874
17.9 | 18 | 2100 | 0.087401
18 | 18.1 | 2100 | 0.08596
18.1 | 18.2 | 2100 | 0.084551
18.2 | 18.3 | 2100 | 0.083172
18.3 | 18.4 | 2100 | 0.081823
18.4 | 18.5 | 2100 | 0.080504
18.5 | 18.6 | 2100 | 0.079212
18.6 | 18.7 | 2100 | 0.077948
18.7 | 18.8 | 2100 | 0.076711
18.8 | 18.9 | 2100 | 0.0755
18.9 | 19 | 2100 | 0.074314
19 | 19.1 | 2100 | 0.073153
19.1 | 19.2 | 2100 | 0.072016
19.2 | 19.3 | 2100 | 0.070902
19.3 | 19.4 | 2100 | 0.069811
19.4 | 19.5 | 2100 | 0.068743
19.5 | 19.6 | 2100 | 0.067696
19.6 | 19.7 | 2100 | 0.06667
19.7 | 19.8 | 2100 | 0.065665
19.8 | 19.9 | 2100 | 0.06468
19.9 | 20 | 0 | 0
20 | 25 | 0 | 0
25 | 50 | 0 | 0