## Tejuva_HPCL
Wind Speed From | Wind Speed To | Power (Kw) | Cp
0 | 1.1 | 0 | 0 | Turbine Make | Suzlon
1.1 | 1.2 | 0 | 0 | Turbine Type | S97
1.2 | 1.3 | 0 | 0 | Cut in Speed | 4
1.3 | 1.4 | 0 | 0 | Cut Out Speed | 20
1.4 | 1.5 | 0 | 0 | Rated Speed | 13
1.5 | 1.6 | 0 | 0 | Swept area | 7386
1.6 | 1.7 | 0 | 0 | Air Density | 1.0987
1.7 | 1.8 | 0 | 0
1.8 | 1.9 | 0 | 0
1.9 | 2 | 0 | 0
2 | 2.1 | 0 | 0
2.1 | 2.2 | 0 | 0
2.2 | 2.3 | 0 | 0
2.3 | 2.4 | 0 | 0
2.4 | 2.5 | 0 | 0
2.5 | 2.6 | 0 | 0
2.6 | 2.7 | 4.9789 | 0.069817
2.7 | 2.8 | 9.9578 | 0.12469
2.8 | 2.9 | 14.9367 | 0.1677
2.9 | 3 | 19.9156 | 0.20126
3 | 3.1 | 24.8944 | 0.22724
3.1 | 3.2 | 29.8733 | 0.24714
3.2 | 3.3 | 34.8522 | 0.26214
3.3 | 3.4 | 39.8311 | 0.27317
3.4 | 3.5 | 44.81 | 0.28099
3.5 | 3.6 | 52.1527 | 0.29979
3.6 | 3.7 | 59.5452 | 0.31455
3.7 | 3.8 | 66.9952 | 0.32598
3.8 | 3.9 | 78.0609 | 0.35062
3.9 | 4 | 88.1849 | 0.3664
4 | 4.1 | 100.7955 | 0.38816
4.1 | 4.2 | 113.3434 | 0.40532
4.2 | 4.3 | 125.3699 | 0.41706
4.3 | 4.4 | 141.54 | 0.43876
4.4 | 4.5 | 154.2299 | 0.44623
4.5 | 4.6 | 168.8142 | 0.45658
4.6 | 4.7 | 181.45 | 0.45944
4.7 | 4.8 | 193.81 | 0.46008
4.8 | 4.9 | 206.8151 | 0.4609
4.9 | 5 | 225 | 0.47135
5 | 5.1 | 241.4604 | 0.47609
5.1 | 5.2 | 260.9987 | 0.48493
5.2 | 5.3 | 268.6875 | 0.47096
5.3 | 5.4 | 292.7474 | 0.48464
5.4 | 5.5 | 311.1383 | 0.48699
5.5 | 5.6 | 330.2672 | 0.48925
5.6 | 5.7 | 347.3275 | 0.48744
5.7 | 5.8 | 369.157 | 0.49129
5.8 | 5.9 | 382.9924 | 0.48379
5.9 | 6 | 407.4082 | 0.4889
6 | 6.1 | 432.309 | 0.49328
6.1 | 6.2 | 453.6424 | 0.49258
6.2 | 6.3 | 479.5423 | 0.49591
6.3 | 6.4 | 496.5468 | 0.48943
6.4 | 6.5 | 523.2817 | 0.49198
6.5 | 6.6 | 552.6691 | 0.49599
6.6 | 6.7 | 569.9856 | 0.48863
6.7 | 6.8 | 603.0112 | 0.49414
6.8 | 6.9 | 628.7485 | 0.49283
6.9 | 7 | 638.3881 | 0.47895
7 | 7.1 | 674.1203 | 0.48439
7.1 | 7.2 | 717.4969 | 0.49408
7.2 | 7.3 | 725.0903 | 0.47879
7.3 | 7.4 | 764.1341 | 0.48412
7.4 | 7.5 | 792.4488 | 0.48198
7.5 | 7.6 | 828.6244 | 0.48409
7.6 | 7.7 | 846.17 | 0.47508
7.7 | 7.8 | 889.244 | 0.48006
7.8 | 7.9 | 906.5571 | 0.47083
7.9 | 8 | 947.134 | 0.47346
8 | 8.1 | 988.2208 | 0.4757
8.1 | 8.2 | 1004.6161 | 0.4659
8.2 | 8.3 | 1060.5967 | 0.47409
8.3 | 8.4 | 1079.0298 | 0.4651
8.4 | 8.5 | 1116.9442 | 0.46445
8.5 | 8.6 | 1152.681 | 0.4626
8.6 | 8.7 | 1182.411 | 0.45817
8.7 | 8.8 | 1229.2804 | 0.46009
8.8 | 8.9 | 1290.5859 | 0.46675
8.9 | 9 | 1287.5182 | 0.45012
9 | 9.1 | 1333.5888 | 0.45086
9.1 | 9.2 | 1363.1318 | 0.44582
9.2 | 9.3 | 1382.1803 | 0.43747
9.3 | 9.4 | 1424.166 | 0.43638
9.4 | 9.5 | 1379.7422 | 0.40942
9.5 | 9.6 | 1468.5316 | 0.42215
9.6 | 9.7 | 1513.9958 | 0.42176
9.7 | 9.8 | 1541.9629 | 0.4164
9.8 | 9.9 | 1622.6818 | 0.42492
9.9 | 10 | 1667.195 | 0.42348
10 | 10.1 | 1631.5091 | 0.4021
10.1 | 10.2 | 1716.5649 | 0.41063
10.2 | 10.3 | 1728.0789 | 0.40134
10.3 | 10.4 | 1697.1364 | 0.38278
10.4 | 10.5 | 1801.28 | 0.39467
10.5 | 10.6 | 1801.1158 | 0.38346
10.6 | 10.7 | 1828.46 | 0.37837
10.7 | 10.8 | 1847.4333 | 0.37168
10.8 | 10.9 | 1868.71 | 0.36561
10.9 | 11 | 1894.86 | 0.36062
11 | 11.1 | 1915.95 | 0.35478
11.1 | 11.2 | 1937.04 | 0.34908
11.2 | 11.3 | 1958.13 | 0.34351
11.3 | 11.4 | 1979.22 | 0.33807
11.4 | 11.5 | 2000.53 | 0.3328
11.5 | 11.6 | 2021.84 | 0.32764
11.6 | 11.7 | 2043.15 | 0.32261
11.7 | 11.8 | 2062.1 | 0.31732
11.8 | 11.9 | 2081.05 | 0.31217
11.9 | 12 | 2100 | 0.30713
12 | 12.1 | 2100 | 0.29952
12.1 | 12.2 | 2100 | 0.29215
12.2 | 12.3 | 2100 | 0.28503
12.3 | 12.4 | 2100 | 0.27813
12.4 | 12.5 | 2100 | 0.27146
12.5 | 12.6 | 2100 | 0.265
12.6 | 12.7 | 2100 | 0.25874
12.7 | 12.8 | 2100 | 0.25267
12.8 | 12.9 | 2100 | 0.2468
12.9 | 13 | 2100 | 0.2411
13 | 13.1 | 2100 | 0.23558
13.1 | 13.2 | 2100 | 0.23023
13.2 | 13.3 | 2100 | 0.22503
13.3 | 13.4 | 2100 | 0.22
13.4 | 13.5 | 2100 | 0.21511
13.5 | 13.6 | 2100 | 0.21036
13.6 | 13.7 | 2100 | 0.20576
13.7 | 13.8 | 2100 | 0.20128
13.8 | 13.9 | 2100 | 0.19694
13.9 | 14 | 2100 | 0.19272
14 | 14.1 | 2100 | 0.18862
14.1 | 14.2 | 2100 | 0.18463
14.2 | 14.3 | 2100 | 0.18076
14.3 | 14.4 | 2100 | 0.17699
14.4 | 14.5 | 2100 | 0.17333
14.5 | 14.6 | 2100 | 0.16977
14.6 | 14.7 | 2100 | 0.16631
14.7 | 14.8 | 2100 | 0.16294
14.8 | 14.9 | 2100 | 0.15966
14.9 | 15 | 2100 | 0.15646
15 | 15.1 | 2100 | 0.15335
15.1 | 15.2 | 2100 | 0.15033
15.2 | 15.3 | 2100 | 0.14738
15.3 | 15.4 | 2100 | 0.14451
15.4 | 15.5 | 2100 | 0.14171
15.5 | 15.6 | 2100 | 0.13899
15.6 | 15.7 | 2100 | 0.13633
15.7 | 15.8 | 2100 | 0.13374
15.8 | 15.9 | 2100 | 0.13122
15.9 | 16 | 2100 | 0.12876
16 | 16.1 | 2100 | 0.12636
16.1 | 16.2 | 2100 | 0.12402
16.2 | 16.3 | 2100 | 0.12174
16.3 | 16.4 | 2100 | 0.11951
16.4 | 16.5 | 2100 | 0.11734
16.5 | 16.6 | 2100 | 0.11522
16.6 | 16.7 | 2100 | 0.11315
16.7 | 16.8 | 2100 | 0.11113
16.8 | 16.9 | 2100 | 0.10915
16.9 | 17 | 2100 | 0.10723
17 | 17.1 | 2100 | 0.10535
17.1 | 17.2 | 2100 | 0.10351
17.2 | 17.3 | 2100 | 0.10171
17.3 | 17.4 | 2100 | 0.099961
17.4 | 17.5 | 2100 | 0.098247
17.5 | 17.6 | 2100 | 0.096573
17.6 | 17.7 | 2100 | 0.094936
17.7 | 17.8 | 2100 | 0.093336
17.8 | 17.9 | 2100 | 0.091772
17.9 | 18 | 2100 | 0.090242
18 | 18.1 | 2100 | 0.088747
18.1 | 18.2 | 2100 | 0.087284
18.2 | 18.3 | 2100 | 0.085853
18.3 | 18.4 | 2100 | 0.084453
18.4 | 18.5 | 2100 | 0.083084
18.5 | 18.6 | 2100 | 0.081744
18.6 | 18.7 | 2100 | 0.080432
18.7 | 18.8 | 2100 | 0.079149
18.8 | 18.9 | 2100 | 0.077892
18.9 | 19 | 2100 | 0.076663
19 | 19.1 | 2100 | 0.075458
19.1 | 19.2 | 2100 | 0.074279
19.2 | 19.3 | 2100 | 0.073125
19.3 | 19.4 | 2100 | 0.071994
19.4 | 19.5 | 2100 | 0.070887
19.5 | 19.6 | 2100 | 0.069802
19.6 | 19.7 | 2100 | 0.068739
19.7 | 19.8 | 2100 | 0.067697
19.8 | 19.9 | 2100 | 0.066677
19.9 | 20 | 2100 | 0.065676
20 | 25 | 0 | 0
25 | 50 | 0 | 0