## Tejuva_HPCL
Wind Speed From | Wind Speed To | Power (Kw) | Cp
0 | 1.1 | 0 | 0 | Turbine Make | Suzlon
1.1 | 1.2 | 0 | 0 | Turbine Type | S97
1.2 | 1.3 | 0 | 0 | Cut in Speed | 4
1.3 | 1.4 | 0 | 0 | Cut Out Speed | 20
1.4 | 1.5 | 0 | 0 | Rated Speed | 13
1.5 | 1.6 | 0 | 0 | Swept area | 7386
1.6 | 1.7 | 0 | 0 | Air Density | 1.0916
1.7 | 1.8 | 0 | 0
1.8 | 1.9 | 0 | 0
1.9 | 2 | 0 | 0
2 | 2.1 | 0 | 0
2.1 | 2.2 | 0 | 0
2.2 | 2.3 | 0 | 0
2.3 | 2.4 | 0 | 0
2.4 | 2.5 | 0 | 0
2.5 | 2.6 | 0 | 0
2.6 | 2.7 | 0 | 0
2.7 | 2.8 | 0 | 0
2.8 | 2.9 | 0 | 0
2.9 | 3 | 0 | 0
3 | 3.1 | 0 | 0
3.1 | 3.2 | 0 | 0
3.2 | 3.3 | 20 | 0.15141
3.3 | 3.4 | 35.61 | 0.24581
3.4 | 3.5 | 43.4 | 0.27392
3.5 | 3.6 | 50.675 | 0.2932
3.6 | 3.7 | 56.54 | 0.30063
3.7 | 3.8 | 66.0625 | 0.32354
3.8 | 3.9 | 81.1389 | 0.36682
3.9 | 4 | 89.65 | 0.37492
4 | 4.1 | 108.0714 | 0.4189
4.1 | 4.2 | 122.2628 | 0.44007
4.2 | 4.3 | 132.65 | 0.44416
4.3 | 4.4 | 145.31 | 0.45339
4.4 | 4.5 | 157.8 | 0.45954
4.5 | 4.6 | 172.2594 | 0.46895
4.6 | 4.7 | 184.7506 | 0.47086
4.7 | 4.8 | 198.52 | 0.47434
4.8 | 4.9 | 212.1644 | 0.47591
4.9 | 5 | 230.662 | 0.48637
5 | 5.1 | 246.2646 | 0.48873
5.1 | 5.2 | 262.9132 | 0.49168
5.2 | 5.3 | 283.1236 | 0.49951
5.3 | 5.4 | 303.5 | 0.50572
5.4 | 5.5 | 320.65 | 0.50516
5.5 | 5.6 | 340.2 | 0.50725
5.6 | 5.7 | 362.31 | 0.51179
5.7 | 5.8 | 385.4 | 0.51625
5.8 | 5.9 | 408.5 | 0.51938
5.9 | 6 | 433.24 | 0.5233
6 | 6.1 | 456.21 | 0.52395
6.1 | 6.2 | 478.55 | 0.52302
6.2 | 6.3 | 500.25 | 0.5207
6.3 | 6.4 | 523.41 | 0.51928
6.4 | 6.5 | 544.31 | 0.51509
6.5 | 6.6 | 569.42 | 0.51436
6.6 | 6.7 | 593.6 | 0.5122
6.7 | 6.8 | 619.2 | 0.51072
6.8 | 6.9 | 646.5 | 0.51006
6.9 | 7 | 675.2 | 0.50987
7 | 7.1 | 704.23 | 0.50933
7.1 | 7.2 | 733.6 | 0.50847
7.2 | 7.3 | 763.5 | 0.50744
7.3 | 7.4 | 795.32 | 0.50717
7.4 | 7.5 | 826.5 | 0.50597
7.5 | 7.6 | 858.5 | 0.50482
7.6 | 7.7 | 892.1 | 0.50414
7.7 | 7.8 | 925.65 | 0.50298
7.8 | 7.9 | 961.2 | 0.50247
7.9 | 8 | 995.2 | 0.50073
8 | 8.1 | 1030.1 | 0.4991
8.1 | 8.2 | 1067.7515 | 0.49842
8.2 | 8.3 | 1104.5 | 0.49694
8.3 | 8.4 | 1140.9505 | 0.495
8.4 | 8.5 | 1172.9286 | 0.49092
8.5 | 8.6 | 1205.5 | 0.48695
8.6 | 8.7 | 1240.3216 | 0.48374
8.7 | 8.8 | 1283.9941 | 0.48371
8.8 | 8.9 | 1313.58 | 0.47817
8.9 | 9 | 1345.21 | 0.47337
9 | 9.1 | 1371.5 | 0.46671
9.1 | 9.2 | 1405.21 | 0.46259
9.2 | 9.3 | 1441.21 | 0.45914
9.3 | 9.4 | 1470.21 | 0.45343
9.4 | 9.5 | 1502.36 | 0.44871
9.5 | 9.6 | 1531.2 | 0.44304
9.6 | 9.7 | 1541.2 | 0.43214
9.7 | 9.8 | 1571.21 | 0.42707
9.8 | 9.9 | 1585.65 | 0.41793
9.9 | 10 | 1625.2 | 0.41551
10 | 10.1 | 1652.1 | 0.40984
10.1 | 10.2 | 1682.5 | 0.40511
10.2 | 10.3 | 1705.6 | 0.39871
10.3 | 10.4 | 1730.5 | 0.39286
10.4 | 10.5 | 1752.14 | 0.38641
10.5 | 10.6 | 1780.21 | 0.38149
10.6 | 10.7 | 1802.55 | 0.37545
10.7 | 10.8 | 1820.25 | 0.3686
10.8 | 10.9 | 1831.5 | 0.36067
10.9 | 11 | 1845.2 | 0.35346
11 | 11.1 | 1856.32 | 0.34598
11.1 | 11.2 | 1865.2 | 0.33832
11.2 | 11.3 | 1877.41 | 0.3315
11.3 | 11.4 | 1890.36 | 0.325
11.4 | 11.5 | 1896.25 | 0.31751
11.5 | 11.6 | 1905.65 | 0.31083
11.6 | 11.7 | 1920.31 | 0.30519
11.7 | 11.8 | 1928.55 | 0.29871
11.8 | 11.9 | 1936.5 | 0.29238
11.9 | 12 | 1945.32 | 0.28637
12 | 12.1 | 1955.21 | 0.28069
12.1 | 12.2 | 1963.32 | 0.27492
12.2 | 12.3 | 1978.94 | 0.27035
12.3 | 12.4 | 1995.64 | 0.26604
12.4 | 12.5 | 2002.54 | 0.26055
12.5 | 12.6 | 2021.5 | 0.25676
12.6 | 12.7 | 2040.36 | 0.25303
12.7 | 12.8 | 2051.24 | 0.24842
12.8 | 12.9 | 2062.54 | 0.24398
12.9 | 13 | 2072.58 | 0.23951
13 | 13.1 | 2080.32 | 0.2349
13.1 | 13.2 | 2089.54 | 0.23058
13.2 | 13.3 | 2095.4 | 0.22601
13.3 | 13.4 | 2100 | 0.22143
13.4 | 13.5 | 2100 | 0.21651
13.5 | 13.6 | 2100 | 0.21174
13.6 | 13.7 | 2100 | 0.2071
13.7 | 13.8 | 2100 | 0.2026
13.8 | 13.9 | 2100 | 0.19823
13.9 | 14 | 2100 | 0.19398
14 | 14.1 | 2100 | 0.18985
14.1 | 14.2 | 2100 | 0.18584
14.2 | 14.3 | 2100 | 0.18194
14.3 | 14.4 | 2100 | 0.17815
14.4 | 14.5 | 2100 | 0.17447
14.5 | 14.6 | 2100 | 0.17088
14.6 | 14.7 | 2100 | 0.16739
14.7 | 14.8 | 2100 | 0.164
14.8 | 14.9 | 2100 | 0.1607
14.9 | 15 | 2100 | 0.15748
15 | 15.1 | 2100 | 0.15436
15.1 | 15.2 | 2100 | 0.15131
15.2 | 15.3 | 2100 | 0.14834
15.3 | 15.4 | 2100 | 0.14545
15.4 | 15.5 | 2100 | 0.14264
15.5 | 15.6 | 2100 | 0.13989
15.6 | 15.7 | 2100 | 0.13722
15.7 | 15.8 | 2100 | 0.13462
15.8 | 15.9 | 2100 | 0.13208
15.9 | 16 | 2100 | 0.1296
16 | 16.1 | 2100 | 0.12719
16.1 | 16.2 | 2100 | 0.12483
16.2 | 16.3 | 2100 | 0.12253
16.3 | 16.4 | 2100 | 0.12029
16.4 | 16.5 | 2100 | 0.1181
16.5 | 16.6 | 2100 | 0.11597
16.6 | 16.7 | 2100 | 0.11389
16.7 | 16.8 | 2100 | 0.11185
16.8 | 16.9 | 2100 | 0.10987
16.9 | 17 | 2100 | 0.10793
17 | 17.1 | 2100 | 0.10604
17.1 | 17.2 | 2100 | 0.10419
17.2 | 17.3 | 2100 | 0.10238
17.3 | 17.4 | 2100 | 0.10061
17.4 | 17.5 | 2100 | 0.098889
17.5 | 17.6 | 2100 | 0.097204
17.6 | 17.7 | 2100 | 0.095556
17.7 | 17.8 | 2100 | 0.093946
17.8 | 17.9 | 2100 | 0.092371
17.9 | 18 | 2100 | 0.090832
18 | 18.1 | 2100 | 0.089326
18.1 | 18.2 | 2100 | 0.087854
18.2 | 18.3 | 2100 | 0.086414
18.3 | 18.4 | 2100 | 0.085005
18.4 | 18.5 | 2100 | 0.083626
18.5 | 18.6 | 2100 | 0.082278
18.6 | 18.7 | 2100 | 0.080958
18.7 | 18.8 | 2100 | 0.079666
18.8 | 18.9 | 2100 | 0.078401
18.9 | 19 | 2100 | 0.077163
19 | 19.1 | 2100 | 0.075951
19.1 | 19.2 | 2100 | 0.074765
19.2 | 19.3 | 2100 | 0.073603
19.3 | 19.4 | 2100 | 0.072464
19.4 | 19.5 | 2100 | 0.07135
19.5 | 19.6 | 2100 | 0.070257
19.6 | 19.7 | 2100 | 0.069188
19.7 | 19.8 | 2100 | 0.068139
19.8 | 19.9 | 2100 | 0.067112
19.9 | 20 | 2100 | 0.066105
20 | 25 | 0 | 0
25 | 50 | 0 | 0