## T
Wind Speed From | Wind Speed To | Power (Kw) | Cp
0 | 1.2 | 0 | 0 | Turbine Make | Suzlon
1.2 | 1.3 | 0 | 0 | Turbine Type | S97
1.3 | 1.4 | 0 | 0 | Cut in Speed | 4
1.4 | 1.5 | 0 | 0 | Cut Out Speed | 20
1.5 | 1.6 | 0 | 0 | Rated Speed | 13
1.6 | 1.7 | 0 | 0 | Swept area | 7386
1.7 | 1.8 | 0 | 0 | Air Density | 1.0949
1.8 | 1.9 | 0 | 0
1.9 | 2 | 0 | 0
2 | 2.1 | 0 | 0
2.1 | 2.2 | 0 | 0
2.2 | 2.3 | 0 | 0
2.3 | 2.4 | 0 | 0
2.4 | 2.5 | 0 | 0
2.5 | 2.6 | 0 | 0
2.6 | 2.7 | 0 | 0
2.7 | 2.8 | 0 | 0
2.8 | 2.9 | 5 | 0.056331
2.9 | 3 | 10 | 0.10141
3 | 3.1 | 19.65 | 0.17999
3.1 | 3.2 | 30.2692 | 0.25129
3.2 | 3.3 | 36.2684 | 0.27374
3.3 | 3.4 | 45 | 0.30969
3.4 | 3.5 | 51.7489 | 0.32563
3.5 | 3.6 | 59.0689 | 0.34073
3.6 | 3.7 | 66.3963 | 0.35196
3.7 | 3.8 | 77.859 | 0.38015
3.8 | 3.9 | 86.5022 | 0.38988
3.9 | 4 | 98.341 | 0.41001
4 | 4.1 | 109.6606 | 0.42376
4.1 | 4.2 | 120.9689 | 0.43409
4.2 | 4.3 | 134 | 0.44731
4.3 | 4.4 | 146 | 0.45415
4.4 | 4.5 | 160 | 0.46453
4.5 | 4.6 | 173 | 0.46953
4.6 | 4.7 | 186.2875 | 0.47333
4.7 | 4.8 | 201.0275 | 0.47887
4.8 | 4.9 | 215.8246 | 0.48265
4.9 | 5 | 231 | 0.4856
5 | 5.1 | 247 | 0.4887
5.1 | 5.2 | 263 | 0.49034
5.2 | 5.3 | 279 | 0.49074
5.3 | 5.4 | 297 | 0.49338
5.4 | 5.5 | 314.7515 | 0.49436
5.5 | 5.6 | 334 | 0.49649
5.6 | 5.7 | 353.6469 | 0.49804
5.7 | 5.8 | 373.6755 | 0.49903
5.8 | 5.9 | 394.9044 | 0.50057
5.9 | 6 | 416 | 0.50095
6 | 6.1 | 438 | 0.5015
6.1 | 6.2 | 462.2416 | 0.50366
6.2 | 6.3 | 485 | 0.50329
6.3 | 6.4 | 509 | 0.50344
6.4 | 6.5 | 532 | 0.50191
6.5 | 6.6 | 556.4514 | 0.50112
6.6 | 6.7 | 585.2507 | 0.50346
6.7 | 6.8 | 610.431 | 0.50196
6.8 | 6.9 | 637.4892 | 0.50142
6.9 | 7 | 664 | 0.49989
7 | 7.1 | 692.2456 | 0.49914
7.1 | 7.2 | 720 | 0.49752
7.2 | 7.3 | 750 | 0.49696
7.3 | 7.4 | 780 | 0.49588
7.4 | 7.5 | 812 | 0.49558
7.5 | 7.6 | 842 | 0.49361
7.6 | 7.7 | 875 | 0.49297
7.7 | 7.8 | 905.2185 | 0.49038
7.8 | 7.9 | 938 | 0.48885
7.9 | 8 | 973 | 0.48807
8 | 8.1 | 1007 | 0.48642
8.1 | 8.2 | 1042 | 0.48492
8.2 | 8.3 | 1075.9042 | 0.4826
8.3 | 8.4 | 1114.5102 | 0.48206
8.4 | 8.5 | 1153.1769 | 0.48119
8.5 | 8.6 | 1189 | 0.47883
8.6 | 8.7 | 1224 | 0.47593
8.7 | 8.8 | 1261.0949 | 0.47364
8.8 | 8.9 | 1296.2537 | 0.47043
8.9 | 9 | 1329.2006 | 0.46631
9 | 9.1 | 1366.6753 | 0.46365
9.1 | 9.2 | 1404.0126 | 0.46079
9.2 | 9.3 | 1432.5598 | 0.45499
9.3 | 9.4 | 1474.3762 | 0.45333
9.4 | 9.5 | 1507.3493 | 0.44883
9.5 | 9.6 | 1542.7675 | 0.44502
9.6 | 9.7 | 1569.2166 | 0.43866
9.7 | 9.8 | 1608.3034 | 0.43582
9.8 | 9.9 | 1644.8951 | 0.43223
9.9 | 10 | 1668.7008 | 0.42533
10 | 10.1 | 1704.8818 | 0.42165
10.1 | 10.2 | 1740.2691 | 0.41774
10.2 | 10.3 | 1755.2668 | 0.40907
10.3 | 10.4 | 1788.0264 | 0.40468
10.4 | 10.5 | 1825.9663 | 0.40146
10.5 | 10.6 | 1848.2799 | 0.39487
10.6 | 10.7 | 1876.8056 | 0.38972
10.7 | 10.8 | 1904.8402 | 0.38456
10.8 | 10.9 | 1939.8281 | 0.38084
10.9 | 11 | 1937.325 | 0.36998
11 | 11.1 | 1970.8394 | 0.36621
11.1 | 11.2 | 1978.9632 | 0.35787
11.2 | 11.3 | 1997.597 | 0.35165
11.3 | 11.4 | 2010 | 0.34452
11.4 | 11.5 | 2015 | 0.33637
11.5 | 11.6 | 2020.7619 | 0.32861
11.6 | 11.7 | 2025 | 0.32085
11.7 | 11.8 | 2030 | 0.31347
11.8 | 11.9 | 2036 | 0.30647
11.9 | 12 | 2039 | 0.29925
12 | 12.1 | 2042 | 0.29226
12.1 | 12.2 | 2046.5637 | 0.28571
12.2 | 12.3 | 2050.2078 | 0.27924
12.3 | 12.4 | 2057.871 | 0.2735
12.4 | 12.5 | 2061 | 0.26734
12.5 | 12.6 | 2068 | 0.26186
12.6 | 12.7 | 2070 | 0.25593
12.7 | 12.8 | 2070 | 0.24993
12.8 | 12.9 | 2070 | 0.24412
12.9 | 13 | 2070 | 0.23848
13 | 13.1 | 2070 | 0.23302
13.1 | 13.2 | 2070 | 0.22772
13.2 | 13.3 | 2070 | 0.22259
13.3 | 13.4 | 2070 | 0.21761
13.4 | 13.5 | 2070 | 0.21277
13.5 | 13.6 | 2070 | 0.20808
13.6 | 13.7 | 2070 | 0.20352
13.7 | 13.8 | 2070 | 0.1991
13.8 | 13.9 | 2070 | 0.1948
13.9 | 14 | 2070 | 0.19063
14 | 14.1 | 2070 | 0.18657
14.1 | 14.2 | 2070 | 0.18263
14.2 | 14.3 | 2070 | 0.1788
14.3 | 14.4 | 2070 | 0.17507
14.4 | 14.5 | 2070 | 0.17145
14.5 | 14.6 | 2070 | 0.16793
14.6 | 14.7 | 2070 | 0.1645
14.7 | 14.8 | 2070 | 0.16117
14.8 | 14.9 | 2070 | 0.15792
14.9 | 15 | 2070 | 0.15476
15 | 15.1 | 2070 | 0.15169
15.1 | 15.2 | 2070 | 0.14869
15.2 | 15.3 | 2070 | 0.14578
15.3 | 15.4 | 2070 | 0.14294
15.4 | 15.5 | 2070 | 0.14017
15.5 | 15.6 | 2070 | 0.13748
15.6 | 15.7 | 2070 | 0.13485
15.7 | 15.8 | 2070 | 0.13229
15.8 | 15.9 | 2070 | 0.12979
15.9 | 16 | 2070 | 0.12736
16 | 16.1 | 2070 | 0.12499
16.1 | 16.2 | 2070 | 0.12267
16.2 | 16.3 | 2070 | 0.12041
16.3 | 16.4 | 2070 | 0.11821
16.4 | 16.5 | 2070 | 0.11606
16.5 | 16.6 | 2070 | 0.11397
16.6 | 16.7 | 2070 | 0.11192
16.7 | 16.8 | 2070 | 0.10992
16.8 | 16.9 | 2070 | 0.10797
16.9 | 17 | 2070 | 0.10606
17 | 17.1 | 2070 | 0.1042
17.1 | 17.2 | 2070 | 0.10238
17.2 | 17.3 | 2070 | 0.10061
17.3 | 17.4 | 2070 | 0.098875
17.4 | 17.5 | 2070 | 0.09718
17.5 | 17.6 | 2070 | 0.095524
17.6 | 17.7 | 2070 | 0.093905
17.7 | 17.8 | 2070 | 0.092322
17.8 | 17.9 | 2070 | 0.090775
17.9 | 18 | 2070 | 0.089262
18 | 18.1 | 2070 | 0.087782
18.1 | 18.2 | 2070 | 0.086335
18.2 | 18.3 | 2070 | 0.08492
18.3 | 18.4 | 2070 | 0.083536
18.4 | 18.5 | 2070 | 0.082181
18.5 | 18.6 | 2070 | 0.080855
18.6 | 18.7 | 2070 | 0.079558
18.7 | 18.8 | 2070 | 0.078289
18.8 | 18.9 | 2070 | 0.077046
18.9 | 19 | 2070 | 0.07583
19 | 19.1 | 2070 | 0.074639
19.1 | 19.2 | 2070 | 0.073472
19.2 | 19.3 | 2070 | 0.07233
19.3 | 19.4 | 2070 | 0.071212
19.4 | 19.5 | 2070 | 0.070116
19.5 | 19.6 | 2070 | 0.069043
19.6 | 19.7 | 2070 | 0.067992
19.7 | 19.8 | 2070 | 0.066962
19.8 | 19.9 | 2070 | 0.065952
19.9 | 20 | 2070 | 0.064963
20 | 20.1 | 2070 | 0.063993
20.1 | 25 | 0 | 0