## Tejuva_HPCL
Wind Speed From | Wind Speed To | Power (Kw) | Cp
0 | 1.1 | 0 | 0 | Turbine Make | Suzlon
1.1 | 1.2 | 0 | 0 | Turbine Type | S97
1.2 | 1.3 | 0 | 0 | Cut in Speed | 4
1.3 | 1.4 | 0 | 0 | Cut Out Speed | 20
1.4 | 1.5 | 0 | 0 | Rated Speed | 13
1.5 | 1.6 | 0 | 0 | Swept area | 7386
1.6 | 1.7 | 0 | 0 | Air Density | 1.0916
1.7 | 1.8 | 0 | 0
1.8 | 1.9 | 0 | 0
1.9 | 2 | 0 | 0
2 | 2.1 | 0 | 0
2.1 | 2.2 | 0 | 0
2.2 | 2.3 | 0 | 0
2.3 | 2.4 | 0 | 0
2.4 | 2.5 | 0 | 0
2.5 | 2.6 | 0 | 0
2.6 | 2.7 | 0 | 0
2.7 | 2.8 | 2 | 0.025072
2.8 | 2.9 | 5 | 0.056202
2.9 | 3 | 12 | 0.12141
3 | 3.1 | 18 | 0.1645
3.1 | 3.2 | 25 | 0.20707
3.2 | 3.3 | 33.225 | 0.25019
3.3 | 3.4 | 44.675 | 0.30675
3.4 | 3.5 | 50 | 0.3139
3.5 | 3.6 | 56.4857 | 0.32508
3.6 | 3.7 | 67 | 0.35434
3.7 | 3.8 | 77 | 0.3751
3.8 | 3.9 | 88 | 0.39572
3.9 | 4 | 98 | 0.40765
4 | 4.1 | 109 | 0.42024
4.1 | 4.2 | 120.15 | 0.43016
4.2 | 4.3 | 131 | 0.43629
4.3 | 4.4 | 143 | 0.4438
4.4 | 4.5 | 154.9086 | 0.44872
4.5 | 4.6 | 170.045 | 0.46045
4.6 | 4.7 | 183.2449 | 0.46453
4.7 | 4.8 | 195.9888 | 0.46579
4.8 | 4.9 | 212 | 0.47301
4.9 | 5 | 229 | 0.48029
5 | 5.1 | 246.4575 | 0.48651
5.1 | 5.2 | 263 | 0.48922
5.2 | 5.3 | 281.1458 | 0.49338
5.3 | 5.4 | 298 | 0.49391
5.4 | 5.5 | 316 | 0.49518
5.5 | 5.6 | 334.1271 | 0.49554
5.6 | 5.7 | 353 | 0.49598
5.7 | 5.8 | 372.0168 | 0.49567
5.8 | 5.9 | 391.1383 | 0.49465
5.9 | 6 | 413 | 0.49619
6 | 6.1 | 435 | 0.49693
6.1 | 6.2 | 457.3523 | 0.49718
6.2 | 6.3 | 480 | 0.49696
6.3 | 6.4 | 503 | 0.49637
6.4 | 6.5 | 526 | 0.49511
6.5 | 6.6 | 550 | 0.49417
6.6 | 6.7 | 573 | 0.49179
6.7 | 6.8 | 596.3863 | 0.48928
6.8 | 6.9 | 619.5467 | 0.48619
6.9 | 7 | 645 | 0.48447
7 | 7.1 | 671.5574 | 0.48311
7.1 | 7.2 | 702 | 0.48397
7.2 | 7.3 | 734 | 0.48524
7.3 | 7.4 | 765.3503 | 0.48545
7.4 | 7.5 | 791.4707 | 0.48194
7.5 | 7.6 | 818.4788 | 0.47872
7.6 | 7.7 | 849.2898 | 0.47739
7.7 | 7.8 | 884 | 0.47779
7.8 | 7.9 | 920 | 0.47837
7.9 | 8 | 955 | 0.47794
8 | 8.1 | 990.7048 | 0.47745
8.1 | 8.2 | 1025 | 0.47591
8.2 | 8.3 | 1060.4643 | 0.47458
8.3 | 8.4 | 1100 | 0.47469
8.4 | 8.5 | 1140 | 0.47459
8.5 | 8.6 | 1180 | 0.47411
8.6 | 8.7 | 1221.0591 | 0.47369
8.7 | 8.8 | 1258.7503 | 0.47167
8.8 | 8.9 | 1294 | 0.46853
8.9 | 9 | 1330.965 | 0.46586
9 | 9.1 | 1363.0272 | 0.46135
9.1 | 9.2 | 1401 | 0.45874
9.2 | 9.3 | 1439.0316 | 0.456
9.3 | 9.4 | 1476 | 0.45279
9.4 | 9.5 | 1513 | 0.44948
9.5 | 9.6 | 1550.871 | 0.44633
9.6 | 9.7 | 1586.8553 | 0.44257
9.7 | 9.8 | 1619 | 0.43771
9.8 | 9.9 | 1652.53 | 0.43324
9.9 | 10 | 1699.1089 | 0.43209
10 | 10.1 | 1726.7908 | 0.42608
10.1 | 10.2 | 1765 | 0.4227
10.2 | 10.3 | 1804.601 | 0.4196
10.3 | 10.4 | 1844 | 0.41639
10.4 | 10.5 | 1883.4254 | 0.41315
10.5 | 10.6 | 1908.9787 | 0.4069
10.6 | 10.7 | 1939.8859 | 0.4019
10.7 | 10.8 | 1957 | 0.39418
10.8 | 10.9 | 1974 | 0.38666
10.9 | 11 | 1992 | 0.37955
11 | 11.1 | 2009.512 | 0.37254
11.1 | 11.2 | 2039.1208 | 0.3679
11.2 | 11.3 | 2056.0626 | 0.36111
11.3 | 11.4 | 2067.2372 | 0.35352
11.4 | 11.5 | 2074 | 0.34542
11.5 | 11.6 | 2081 | 0.33762
11.6 | 11.7 | 2088.7345 | 0.33019
11.7 | 11.8 | 2096.2842 | 0.32296
11.8 | 11.9 | 2100 | 0.31538
11.9 | 12 | 2100 | 0.30749
12 | 12.1 | 2100 | 0.29987
12.1 | 12.2 | 2100 | 0.2925
12.2 | 12.3 | 2100 | 0.28536
12.3 | 12.4 | 2100 | 0.27846
12.4 | 12.5 | 2100 | 0.27178
12.5 | 12.6 | 2100 | 0.2653
12.6 | 12.7 | 2100 | 0.25904
12.7 | 12.8 | 2100 | 0.25297
12.8 | 12.9 | 2100 | 0.24708
12.9 | 13 | 2100 | 0.24138
13 | 13.1 | 2100 | 0.23585
13.1 | 13.2 | 2100 | 0.23049
13.2 | 13.3 | 2100 | 0.2253
13.3 | 13.4 | 2100 | 0.22025
13.4 | 13.5 | 2100 | 0.21536
13.5 | 13.6 | 2100 | 0.21061
13.6 | 13.7 | 2100 | 0.206
13.7 | 13.8 | 2100 | 0.20152
13.8 | 13.9 | 2100 | 0.19717
13.9 | 14 | 2100 | 0.19294
14 | 14.1 | 2100 | 0.18884
14.1 | 14.2 | 2100 | 0.18485
14.2 | 14.3 | 2100 | 0.18097
14.3 | 14.4 | 2100 | 0.1772
14.4 | 14.5 | 2100 | 0.17354
14.5 | 14.6 | 2100 | 0.16997
14.6 | 14.7 | 2100 | 0.1665
14.7 | 14.8 | 2100 | 0.16313
14.8 | 14.9 | 2100 | 0.15984
14.9 | 15 | 2100 | 0.15664
15 | 15.1 | 2100 | 0.15353
15.1 | 15.2 | 2100 | 0.1505
15.2 | 15.3 | 2100 | 0.14755
15.3 | 15.4 | 2100 | 0.14468
15.4 | 15.5 | 2100 | 0.14188
15.5 | 15.6 | 2100 | 0.13915
15.6 | 15.7 | 2100 | 0.13649
15.7 | 15.8 | 2100 | 0.1339
15.8 | 15.9 | 2100 | 0.13137
15.9 | 16 | 2100 | 0.12891
16 | 16.1 | 2100 | 0.12651
16.1 | 16.2 | 2100 | 0.12416
16.2 | 16.3 | 2100 | 0.12188
16.3 | 16.4 | 2100 | 0.11965
16.4 | 16.5 | 2100 | 0.11747
16.5 | 16.6 | 2100 | 0.11535
16.6 | 16.7 | 2100 | 0.11328
16.7 | 16.8 | 2100 | 0.11126
16.8 | 16.9 | 2100 | 0.10928
16.9 | 17 | 2100 | 0.10735
17 | 17.1 | 2100 | 0.10547
17.1 | 17.2 | 2100 | 0.10363
17.2 | 17.3 | 2100 | 0.10183
17.3 | 17.4 | 2100 | 0.10008
17.4 | 17.5 | 2100 | 0.098362
17.5 | 17.6 | 2100 | 0.096685
17.6 | 17.7 | 2100 | 0.095047
17.7 | 17.8 | 2100 | 0.093445
17.8 | 17.9 | 2100 | 0.091879
17.9 | 18 | 2100 | 0.090347
18 | 18.1 | 2100 | 0.08885
18.1 | 18.2 | 2100 | 0.087385
18.2 | 18.3 | 2100 | 0.085953
18.3 | 18.4 | 2100 | 0.084552
18.4 | 18.5 | 2100 | 0.083181
18.5 | 18.6 | 2100 | 0.081839
18.6 | 18.7 | 2100 | 0.080526
18.7 | 18.8 | 2100 | 0.079241
18.8 | 18.9 | 2100 | 0.077983
18.9 | 19 | 2100 | 0.076752
19 | 19.1 | 2100 | 0.075546
19.1 | 19.2 | 2100 | 0.074366
19.2 | 19.3 | 2100 | 0.07321
19.3 | 19.4 | 2100 | 0.072078
19.4 | 19.5 | 2100 | 0.070969
19.5 | 19.6 | 2100 | 0.069883
19.6 | 19.7 | 2100 | 0.068819
19.7 | 19.8 | 2100 | 0.067776
19.8 | 19.9 | 2100 | 0.066754
19.9 | 20 | 2100 | 0.065753
20 | 25 | 0 | 0
25 | 50 | 0 | 0