## T
Wind Speed From | Wind Speed To | Power (Kw) | Cp
0 | 1.1 | 0 | 0 | Turbine Make | Suzlon
1.1 | 1.2 | 0 | 0 | Turbine Type | S97
1.2 | 1.3 | 0 | 0 | Cut in Speed | 4
1.3 | 1.4 | 0 | 0 | Cut Out Speed | 20
1.4 | 1.5 | 0 | 0 | Rated Speed | 13
1.5 | 1.6 | 0 | 0 | Swept area | 7386
1.6 | 1.7 | 0 | 0 | Air Density | 1.1185
1.7 | 1.8 | 0 | 0
1.8 | 1.9 | 0 | 0
1.9 | 2 | 0 | 0
2 | 2.1 | 0 | 0
2.1 | 2.2 | 0 | 0
2.2 | 2.3 | 0 | 0
2.3 | 2.4 | 0 | 0
2.4 | 2.5 | 0 | 0
2.5 | 2.6 | 0 | 0
2.6 | 2.7 | 0 | 0
2.7 | 2.8 | 9.45 | 0.11623
2.8 | 2.9 | 15.2 | 0.16763
2.9 | 3 | 21.1 | 0.20945
3 | 3.1 | 25.93 | 0.2325
3.1 | 3.2 | 31.62 | 0.25696
3.2 | 3.3 | 37.85 | 0.27964
3.3 | 3.4 | 46.52 | 0.31339
3.4 | 3.5 | 53.3442 | 0.32858
3.5 | 3.6 | 62.4155 | 0.35243
3.6 | 3.7 | 72.86 | 0.37806
3.7 | 3.8 | 84.06 | 0.40176
3.8 | 3.9 | 93.2283 | 0.41132
3.9 | 4 | 105.2827 | 0.42968
4 | 4.1 | 117.26 | 0.44356
4.1 | 4.2 | 128.97 | 0.45302
4.2 | 4.3 | 141.29 | 0.46169
4.3 | 4.4 | 153.4858 | 0.46736
4.4 | 4.5 | 167.1914 | 0.47516
4.5 | 4.6 | 181.08 | 0.48108
4.6 | 4.7 | 195.83 | 0.48707
4.7 | 4.8 | 208.6874 | 0.48662
4.8 | 4.9 | 222.9895 | 0.48814
4.9 | 5 | 238.16 | 0.49008
5 | 5.1 | 253.5872 | 0.49114
5.1 | 5.2 | 270.52 | 0.49371
5.2 | 5.3 | 288.0975 | 0.49604
5.3 | 5.4 | 306.89 | 0.49905
5.4 | 5.5 | 323.78 | 0.4978
5.5 | 5.6 | 341.26 | 0.49657
5.6 | 5.7 | 358.97 | 0.49486
5.7 | 5.8 | 377.816 | 0.4939
5.8 | 5.9 | 397.2 | 0.49284
5.9 | 6 | 418.26 | 0.49303
6 | 6.1 | 439.69 | 0.49281
6.1 | 6.2 | 461.8 | 0.49255
6.2 | 6.3 | 484.36 | 0.49201
6.3 | 6.4 | 508.64 | 0.49246
6.4 | 6.5 | 529.69 | 0.48918
6.5 | 6.6 | 553.61 | 0.48803
6.6 | 6.7 | 578.05 | 0.48676
6.7 | 6.8 | 605.3377 | 0.48726
6.8 | 6.9 | 630.0131 | 0.48507
6.9 | 7 | 656.94 | 0.48413
7 | 7.1 | 684.27 | 0.48297
7.1 | 7.2 | 712.74 | 0.4821
7.2 | 7.3 | 741.29 | 0.48081
7.3 | 7.4 | 773.6774 | 0.48148
7.4 | 7.5 | 799.7435 | 0.47779
7.5 | 7.6 | 831.96 | 0.47742
7.6 | 7.7 | 864.3923 | 0.47671
7.7 | 7.8 | 900.31 | 0.47742
7.8 | 7.9 | 935.05 | 0.47702
7.9 | 8 | 969.5387 | 0.47607
8 | 8.1 | 1005.5 | 0.47544
8.1 | 8.2 | 1042.65 | 0.47497
8.2 | 8.3 | 1078.52 | 0.47356
8.3 | 8.4 | 1119.36 | 0.47394
8.4 | 8.5 | 1160.58 | 0.47405
8.5 | 8.6 | 1198.56 | 0.47248
8.6 | 8.7 | 1240.13 | 0.47202
8.7 | 8.8 | 1281.53 | 0.47115
8.8 | 8.9 | 1322.69 | 0.46989
8.9 | 9 | 1365.23 | 0.46884
9 | 9.1 | 1408.36 | 0.4677
9.1 | 9.2 | 1455.23 | 0.46751
9.2 | 9.3 | 1498.0295 | 0.46574
9.3 | 9.4 | 1544.9741 | 0.465
9.4 | 9.5 | 1576.8669 | 0.45962
9.5 | 9.6 | 1607.918 | 0.45402
9.6 | 9.7 | 1651.4794 | 0.4519
9.7 | 9.8 | 1688.6974 | 0.44794
9.8 | 9.9 | 1721.7112 | 0.44286
9.9 | 10 | 1739.2348 | 0.43395
10 | 10.1 | 1784.6449 | 0.43205
10.1 | 10.2 | 1813.1329 | 0.42604
10.2 | 10.3 | 1844.6489 | 0.42082
10.3 | 10.4 | 1872.081 | 0.41476
10.4 | 10.5 | 1896.0379 | 0.40807
10.5 | 10.6 | 1918.0999 | 0.40113
10.6 | 10.7 | 1941.7924 | 0.3947
10.7 | 10.8 | 1965.3916 | 0.3884
10.8 | 10.9 | 1971.6788 | 0.37892
10.9 | 11 | 1994.3327 | 0.37282
11 | 11.1 | 2008.7159 | 0.36536
11.1 | 11.2 | 2017.5763 | 0.35715
11.2 | 11.3 | 2026.3702 | 0.34918
11.3 | 11.4 | 2035.23 | 0.34148
11.4 | 11.5 | 2042.19 | 0.33371
11.5 | 11.6 | 2050.66 | 0.32643
11.6 | 11.7 | 2058.26 | 0.31924
11.7 | 11.8 | 2065 | 0.31214
11.8 | 11.9 | 2065 | 0.30427
11.9 | 12 | 2065 | 0.29666
12 | 12.1 | 2065 | 0.28931
12.1 | 12.2 | 2065 | 0.28219
12.2 | 12.3 | 2065 | 0.27531
12.3 | 12.4 | 2065 | 0.26865
12.4 | 12.5 | 2065 | 0.2622
12.5 | 12.6 | 2065 | 0.25596
12.6 | 12.7 | 2065 | 0.24992
12.7 | 12.8 | 2065 | 0.24406
12.8 | 12.9 | 2065 | 0.23838
12.9 | 13 | 2065 | 0.23288
13 | 13.1 | 2065 | 0.22755
13.1 | 13.2 | 2065 | 0.22238
13.2 | 13.3 | 2065 | 0.21736
13.3 | 13.4 | 2065 | 0.2125
13.4 | 13.5 | 2065 | 0.20777
13.5 | 13.6 | 2065 | 0.20319
13.6 | 13.7 | 2065 | 0.19874
13.7 | 13.8 | 2065 | 0.19442
13.8 | 13.9 | 2065 | 0.19022
13.9 | 14 | 2065 | 0.18615
14 | 14.1 | 2065 | 0.18219
14.1 | 14.2 | 2065 | 0.17834
14.2 | 14.3 | 2065 | 0.1746
14.3 | 14.4 | 2065 | 0.17096
14.4 | 14.5 | 2065 | 0.16742
14.5 | 14.6 | 2065 | 0.16398
14.6 | 14.7 | 2065 | 0.16064
14.7 | 14.8 | 2065 | 0.15738
14.8 | 14.9 | 2065 | 0.15421
14.9 | 15 | 2065 | 0.15113
15 | 15.1 | 2065 | 0.14813
15.1 | 15.2 | 2065 | 0.1452
15.2 | 15.3 | 2065 | 0.14236
15.3 | 15.4 | 2065 | 0.13958
15.4 | 15.5 | 2065 | 0.13688
15.5 | 15.6 | 2065 | 0.13425
15.6 | 15.7 | 2065 | 0.13168
15.7 | 15.8 | 2065 | 0.12918
15.8 | 15.9 | 2065 | 0.12675
15.9 | 16 | 2065 | 0.12437
16 | 16.1 | 2065 | 0.12205
16.1 | 16.2 | 2065 | 0.11979
16.2 | 16.3 | 2065 | 0.11759
16.3 | 16.4 | 2065 | 0.11544
16.4 | 16.5 | 2065 | 0.11334
16.5 | 16.6 | 2065 | 0.11129
16.6 | 16.7 | 2065 | 0.10929
16.7 | 16.8 | 2065 | 0.10734
16.8 | 16.9 | 2065 | 0.10543
16.9 | 17 | 2065 | 0.10357
17 | 17.1 | 2065 | 0.10176
17.1 | 17.2 | 2065 | 0.099981
17.2 | 17.3 | 2065 | 0.098247
17.3 | 17.4 | 2065 | 0.096553
17.4 | 17.5 | 2065 | 0.094898
17.5 | 17.6 | 2065 | 0.09328
17.6 | 17.7 | 2065 | 0.091699
17.7 | 17.8 | 2065 | 0.090154
17.8 | 17.9 | 2065 | 0.088643
17.9 | 18 | 2065 | 0.087166
18 | 18.1 | 2065 | 0.085721
18.1 | 18.2 | 2065 | 0.084308
18.2 | 18.3 | 2065 | 0.082926
18.3 | 18.4 | 2065 | 0.081574
18.4 | 18.5 | 2065 | 0.080251
18.5 | 18.6 | 2065 | 0.078957
18.6 | 18.7 | 2065 | 0.07769
18.7 | 18.8 | 2065 | 0.07645
18.8 | 18.9 | 2065 | 0.075237
18.9 | 19 | 2065 | 0.074049
19 | 19.1 | 2065 | 0.072886
19.1 | 19.2 | 2065 | 0.071747
19.2 | 19.3 | 2065 | 0.070632
19.3 | 19.4 | 2065 | 0.06954
19.4 | 19.5 | 2065 | 0.06847
19.5 | 19.6 | 2065 | 0.067422
19.6 | 19.7 | 2065 | 0.066395
19.7 | 19.8 | 2065 | 0.065389
19.8 | 19.9 | 2065 | 0.064403
19.9 | 20 | 2065 | 0.063437
20 | 20.1 | 2065 | 0.062491
20.1 | 25 | 0 | 0
25 | 50 | 0 | 0