## Tejuva_HPCL
Wind Speed From | Wind Speed To | Power (Kw) | Cp
0 | 1.1 | 0 | 0 | Turbine Make | Suzlon
1.1 | 1.2 | 0 | 0 | Turbine Type | S97
1.2 | 1.3 | 0 | 0 | Cut in Speed | 4
1.3 | 1.4 | 0 | 0 | Cut Out Speed | 20
1.4 | 1.5 | 0 | 0 | Rated Speed | 13
1.5 | 1.6 | 0 | 0 | Swept area | 7386
1.6 | 1.7 | 0 | 0 | Air Density | 1.1291
1.7 | 1.8 | 0 | 0
1.8 | 1.9 | 0 | 0
1.9 | 2 | 0 | 0
2 | 2.1 | 0 | 0
2.1 | 2.2 | 0 | 0
2.2 | 2.3 | 0 | 0
2.3 | 2.4 | 0 | 0
2.4 | 2.5 | 0 | 0
2.5 | 2.6 | 1 | 0.015349
2.6 | 2.7 | 5 | 0.068225
2.7 | 2.8 | 10 | 0.12184
2.8 | 2.9 | 15 | 0.16388
2.9 | 3 | 20 | 0.19667
3 | 3.1 | 25 | 0.22206
3.1 | 3.2 | 33 | 0.26566
3.2 | 3.3 | 41 | 0.30008
3.3 | 3.4 | 46.2533 | 0.30867
3.4 | 3.5 | 55.3231 | 0.33757
3.5 | 3.6 | 65.0612 | 0.36393
3.6 | 3.7 | 73.9597 | 0.38018
3.7 | 3.8 | 82.4083 | 0.39018
3.8 | 3.9 | 91.7258 | 0.4009
3.9 | 4 | 100.8493 | 0.40773
4 | 4.1 | 112.9607 | 0.4233
4.1 | 4.2 | 127.9824 | 0.44534
4.2 | 4.3 | 138.0054 | 0.44673
4.3 | 4.4 | 150.6428 | 0.4544
4.4 | 4.5 | 163.7555 | 0.46103
4.5 | 4.6 | 178.849 | 0.4707
4.6 | 4.7 | 192 | 0.47307
4.7 | 4.8 | 205.5791 | 0.47488
4.8 | 4.9 | 220.9477 | 0.47914
4.9 | 5 | 233.173 | 0.47532
5 | 5.1 | 253.3637 | 0.48611
5.1 | 5.2 | 267.3049 | 0.48327
5.2 | 5.3 | 288.6986 | 0.49241
5.3 | 5.4 | 306.8236 | 0.49426
5.4 | 5.5 | 322.6213 | 0.49137
5.5 | 5.6 | 342.9214 | 0.49431
5.6 | 5.7 | 359.8537 | 0.49143
5.7 | 5.8 | 379.7136 | 0.49173
5.8 | 5.9 | 399.8061 | 0.49143
5.9 | 6 | 422.1609 | 0.49297
6 | 6.1 | 441.5933 | 0.4903
6.1 | 6.2 | 464.6805 | 0.49098
6.2 | 6.3 | 485.5237 | 0.48858
6.3 | 6.4 | 510.0367 | 0.48919
6.4 | 6.5 | 533.3985 | 0.48799
6.5 | 6.6 | 559.0847 | 0.48824
6.6 | 6.7 | 585.3651 | 0.4883
6.7 | 6.8 | 608.7056 | 0.48538
6.8 | 6.9 | 637.561 | 0.48629
6.9 | 7 | 662.1477 | 0.4834
7 | 7.1 | 689.2897 | 0.48195
7.1 | 7.2 | 718.6783 | 0.48157
7.2 | 7.3 | 747.0851 | 0.48003
7.3 | 7.4 | 778.5527 | 0.47997
7.4 | 7.5 | 810.3875 | 0.47962
7.5 | 7.6 | 843.9294 | 0.47975
7.6 | 7.7 | 877.1678 | 0.47922
7.7 | 7.8 | 912.1933 | 0.47919
7.8 | 7.9 | 944.5544 | 0.47735
7.9 | 8 | 984.5357 | 0.4789
8 | 8.1 | 1000.7243 | 0.46875
8.1 | 8.2 | 1036.7935 | 0.46788
8.2 | 8.3 | 1079.5097 | 0.46955
8.3 | 8.4 | 1113.8733 | 0.46719
8.4 | 8.5 | 1159.4245 | 0.46914
8.5 | 8.6 | 1193.3746 | 0.46603
8.6 | 8.7 | 1227.5398 | 0.46285
8.7 | 8.8 | 1270.3804 | 0.46267
8.8 | 8.9 | 1306.9892 | 0.45996
8.9 | 9 | 1349.7221 | 0.45917
9 | 9.1 | 1382.0139 | 0.45465
9.1 | 9.2 | 1423.7186 | 0.4531
9.2 | 9.3 | 1466.2613 | 0.45159
9.3 | 9.4 | 1499.9119 | 0.44721
9.4 | 9.5 | 1532.5202 | 0.44251
9.5 | 9.6 | 1567.7244 | 0.43853
9.6 | 9.7 | 1608.4366 | 0.436
9.7 | 9.8 | 1637.4912 | 0.43029
9.8 | 9.9 | 1672.4721 | 0.42616
9.9 | 10 | 1740.5048 | 0.4302
10 | 10.1 | 1777.0199 | 0.42618
10.1 | 10.2 | 1817.8312 | 0.42314
10.2 | 10.3 | 1849.2703 | 0.41792
10.3 | 10.4 | 1883.5008 | 0.41338
10.4 | 10.5 | 1917.7471 | 0.40887
10.5 | 10.6 | 1943.3227 | 0.4026
10.6 | 10.7 | 1975.5434 | 0.3978
10.7 | 10.8 | 1999.2639 | 0.39139
10.8 | 10.9 | 2016.3609 | 0.38388
10.9 | 11 | 2036.8008 | 0.37719
11 | 11.1 | 2057.5917 | 0.37075
11.1 | 11.2 | 2068.4621 | 0.36272
11.2 | 11.3 | 2075.4727 | 0.35429
11.3 | 11.4 | 2095.4014 | 0.34828
11.4 | 11.5 | 2095.7774 | 0.33926
11.5 | 11.6 | 2100 | 0.33115
11.6 | 11.7 | 2100 | 0.32266
11.7 | 11.8 | 2100 | 0.31445
11.8 | 11.9 | 2100 | 0.30653
11.9 | 12 | 2100 | 0.29886
12 | 12.1 | 2100 | 0.29146
12.1 | 12.2 | 2100 | 0.28429
12.2 | 12.3 | 2100 | 0.27735
12.3 | 12.4 | 2100 | 0.27064
12.4 | 12.5 | 2100 | 0.26415
12.5 | 12.6 | 2100 | 0.25786
12.6 | 12.7 | 2100 | 0.25177
12.7 | 12.8 | 2100 | 0.24587
12.8 | 12.9 | 2100 | 0.24015
12.9 | 13 | 2100 | 0.23461
13 | 13.1 | 2100 | 0.22924
13.1 | 13.2 | 2100 | 0.22403
13.2 | 13.3 | 2100 | 0.21897
13.3 | 13.4 | 2100 | 0.21407
13.4 | 13.5 | 2100 | 0.20932
13.5 | 13.6 | 2100 | 0.2047
13.6 | 13.7 | 2100 | 0.20022
13.7 | 13.8 | 2100 | 0.19586
13.8 | 13.9 | 2100 | 0.19164
13.9 | 14 | 2100 | 0.18753
14 | 14.1 | 2100 | 0.18354
14.1 | 14.2 | 2100 | 0.17966
14.2 | 14.3 | 2100 | 0.17589
14.3 | 14.4 | 2100 | 0.17223
14.4 | 14.5 | 2100 | 0.16867
14.5 | 14.6 | 2100 | 0.1652
14.6 | 14.7 | 2100 | 0.16183
14.7 | 14.8 | 2100 | 0.15855
14.8 | 14.9 | 2100 | 0.15536
14.9 | 15 | 2100 | 0.15225
15 | 15.1 | 2100 | 0.14922
15.1 | 15.2 | 2100 | 0.14628
15.2 | 15.3 | 2100 | 0.14341
15.3 | 15.4 | 2100 | 0.14062
15.4 | 15.5 | 2100 | 0.1379
15.5 | 15.6 | 2100 | 0.13524
15.6 | 15.7 | 2100 | 0.13266
15.7 | 15.8 | 2100 | 0.13014
15.8 | 15.9 | 2100 | 0.12769
15.9 | 16 | 2100 | 0.12529
16 | 16.1 | 2100 | 0.12296
16.1 | 16.2 | 2100 | 0.12068
16.2 | 16.3 | 2100 | 0.11846
16.3 | 16.4 | 2100 | 0.11629
16.4 | 16.5 | 2100 | 0.11418
16.5 | 16.6 | 2100 | 0.11211
16.6 | 16.7 | 2100 | 0.1101
16.7 | 16.8 | 2100 | 0.10813
16.8 | 16.9 | 2100 | 0.10622
16.9 | 17 | 2100 | 0.10434
17 | 17.1 | 2100 | 0.10251
17.1 | 17.2 | 2100 | 0.10072
17.2 | 17.3 | 2100 | 0.098976
17.3 | 17.4 | 2100 | 0.09727
17.4 | 17.5 | 2100 | 0.095602
17.5 | 17.6 | 2100 | 0.093973
17.6 | 17.7 | 2100 | 0.09238
17.7 | 17.8 | 2100 | 0.090823
17.8 | 17.9 | 2100 | 0.089301
17.9 | 18 | 2100 | 0.087812
18 | 18.1 | 2100 | 0.086357
18.1 | 18.2 | 2100 | 0.084934
18.2 | 18.3 | 2100 | 0.083541
18.3 | 18.4 | 2100 | 0.082179
18.4 | 18.5 | 2100 | 0.080847
18.5 | 18.6 | 2100 | 0.079543
18.6 | 18.7 | 2100 | 0.078267
18.7 | 18.8 | 2100 | 0.077018
18.8 | 18.9 | 2100 | 0.075795
18.9 | 19 | 2100 | 0.074598
19 | 19.1 | 2100 | 0.073427
19.1 | 19.2 | 2100 | 0.07228
19.2 | 19.3 | 2100 | 0.071156
19.3 | 19.4 | 2100 | 0.070056
19.4 | 19.5 | 2100 | 0.068978
19.5 | 19.6 | 2100 | 0.067922
19.6 | 19.7 | 2100 | 0.066888
19.7 | 19.8 | 2100 | 0.065874
19.8 | 19.9 | 2100 | 0.064881
19.9 | 20 | 2100 | 0.063908
20 | 25 | 0 | 0
25 | 50 | 0 | 0