## T
Wind Speed From | Wind Speed To | Power (Kw) | Cp
0 | 1.1 | 0 | 0 | Turbine Make | Suzlon
1.1 | 1.2 | 0 | 0 | Turbine Type | S97
1.2 | 1.3 | 0 | 0 | Cut in Speed | 4
1.3 | 1.4 | 0 | 0 | Cut Out Speed | 20
1.4 | 1.5 | 0 | 0 | Rated Speed | 13
1.5 | 1.6 | 0 | 0 | Swept area | 7386
1.6 | 1.7 | 0 | 0 | Air Density | 1.1597
1.7 | 1.8 | 0 | 0
1.8 | 1.9 | 0 | 0
1.9 | 2 | 0 | 0
2 | 2.1 | 0 | 0
2.1 | 2.2 | 0 | 0
2.2 | 2.3 | 0 | 0
2.3 | 2.4 | 0 | 0
2.4 | 2.5 | 0 | 0
2.5 | 2.6 | 0 | 0
2.6 | 2.7 | 0 | 0
2.7 | 2.8 | 5.31 | 0.062991
2.8 | 2.9 | 8.65 | 0.092006
2.9 | 3 | 12.66 | 0.1212
3 | 3.1 | 17.59 | 0.15212
3.1 | 3.2 | 26.55 | 0.20809
3.2 | 3.3 | 33.59 | 0.23935
3.3 | 3.4 | 40.15 | 0.26087
3.4 | 3.5 | 45.36 | 0.26947
3.5 | 3.6 | 51.27 | 0.27921
3.6 | 3.7 | 59.12 | 0.29587
3.7 | 3.8 | 68.2142 | 0.31444
3.8 | 3.9 | 78.708 | 0.33492
3.9 | 4 | 92.3047 | 0.36333
4 | 4.1 | 102.4643 | 0.37382
4.1 | 4.2 | 114.9529 | 0.38944
4.2 | 4.3 | 129.3252 | 0.40758
4.3 | 4.4 | 140.4445 | 0.41245
4.4 | 4.5 | 154.2358 | 0.42277
4.5 | 4.6 | 166.5432 | 0.42674
4.6 | 4.7 | 180.26 | 0.43242
4.7 | 4.8 | 194.2328 | 0.43682
4.8 | 4.9 | 209.0819 | 0.44144
4.9 | 5 | 224.8998 | 0.44635
5 | 5.1 | 241.4318 | 0.45098
5.1 | 5.2 | 257.6263 | 0.45348
5.2 | 5.3 | 274.34 | 0.45557
5.3 | 5.4 | 291.05 | 0.45647
5.4 | 5.5 | 308.39 | 0.45729
5.5 | 5.6 | 326.4542 | 0.45815
5.6 | 5.7 | 344.7122 | 0.45832
5.7 | 5.8 | 365.1063 | 0.46033
5.8 | 5.9 | 384.7453 | 0.46043
5.9 | 6 | 404.8593 | 0.46028
6 | 6.1 | 427.2184 | 0.46182
6.1 | 6.2 | 450.7772 | 0.46371
6.2 | 6.3 | 474.3 | 0.46468
6.3 | 6.4 | 499.31 | 0.46626
6.4 | 6.5 | 524.12 | 0.46684
6.5 | 6.6 | 551.0261 | 0.4685
6.6 | 6.7 | 576.18 | 0.46795
6.7 | 6.8 | 604.35 | 0.46918
6.8 | 6.9 | 632.58 | 0.46975
6.9 | 7 | 659.31 | 0.46862
7 | 7.1 | 688.23 | 0.46851
7.1 | 7.2 | 716.85 | 0.46766
7.2 | 7.3 | 747.89 | 0.46786
7.3 | 7.4 | 778.35 | 0.46718
7.4 | 7.5 | 808.58 | 0.46591
7.5 | 7.6 | 839.52 | 0.46465
7.6 | 7.7 | 872.35 | 0.46401
7.7 | 7.8 | 905.62 | 0.46318
7.8 | 7.9 | 938.25 | 0.46165
7.9 | 8 | 972.55 | 0.46058
8 | 8.1 | 1011.14 | 0.46112
8.1 | 8.2 | 1048.665 | 0.46074
8.2 | 8.3 | 1085.26 | 0.45959
8.3 | 8.4 | 1123.59 | 0.45883
8.4 | 8.5 | 1162.3081 | 0.45789
8.5 | 8.6 | 1202.4193 | 0.45717
8.6 | 8.7 | 1239.8225 | 0.45513
8.7 | 8.8 | 1263.091 | 0.44787
8.8 | 8.9 | 1305.246 | 0.44722
8.9 | 9 | 1344.2653 | 0.44524
9 | 9.1 | 1376.8453 | 0.44099
9.1 | 9.2 | 1412.4777 | 0.43766
9.2 | 9.3 | 1445.8613 | 0.43355
9.3 | 9.4 | 1482.5825 | 0.43037
9.4 | 9.5 | 1514.4887 | 0.42575
9.5 | 9.6 | 1536.5427 | 0.41846
9.6 | 9.7 | 1579.1553 | 0.41676
9.7 | 9.8 | 1617.3694 | 0.41378
9.8 | 9.9 | 1641.9186 | 0.40733
9.9 | 10 | 1666.939 | 0.40113
10 | 10.1 | 1701.3701 | 0.39726
10.1 | 10.2 | 1715.0353 | 0.38867
10.2 | 10.3 | 1759.1059 | 0.38705
10.3 | 10.4 | 1774.5875 | 0.37919
10.4 | 10.5 | 1793.5498 | 0.3723
10.5 | 10.6 | 1825.1106 | 0.36813
10.6 | 10.7 | 1865.3262 | 0.36569
10.7 | 10.8 | 1872.6489 | 0.35693
10.8 | 10.9 | 1897.7 | 0.35175
10.9 | 11 | 1920.0988 | 0.34619
11 | 11.1 | 1933.6534 | 0.33922
11.1 | 11.2 | 1976.5349 | 0.33745
11.2 | 11.3 | 1982.35 | 0.32946
11.3 | 11.4 | 1996.3168 | 0.32305
11.4 | 11.5 | 2021.9467 | 0.31866
11.5 | 11.6 | 2036.3273 | 0.31263
11.6 | 11.7 | 2036.686 | 0.30467
11.7 | 11.8 | 2040.2083 | 0.29743
11.8 | 11.9 | 2052.31 | 0.29166
11.9 | 12 | 2061.39 | 0.28562
12 | 12.1 | 2066 | 0.27917
12.1 | 12.2 | 2075 | 0.27349
12.2 | 12.3 | 2083 | 0.26785
12.3 | 12.4 | 2092 | 0.2625
12.4 | 12.5 | 2100 | 0.25718
12.5 | 12.6 | 2100 | 0.25105
12.6 | 12.7 | 2100 | 0.24512
12.7 | 12.8 | 2100 | 0.23938
12.8 | 12.9 | 2100 | 0.23381
12.9 | 13 | 2100 | 0.22842
13 | 13.1 | 2100 | 0.22318
13.1 | 13.2 | 2100 | 0.21811
13.2 | 13.3 | 2100 | 0.21319
13.3 | 13.4 | 2100 | 0.20842
13.4 | 13.5 | 2100 | 0.20379
13.5 | 13.6 | 2100 | 0.19929
13.6 | 13.7 | 2100 | 0.19493
13.7 | 13.8 | 2100 | 0.19069
13.8 | 13.9 | 2100 | 0.18658
13.9 | 14 | 2100 | 0.18258
14 | 14.1 | 2100 | 0.17869
14.1 | 14.2 | 2100 | 0.17492
14.2 | 14.3 | 2100 | 0.17125
14.3 | 14.4 | 2100 | 0.16768
14.4 | 14.5 | 2100 | 0.16421
14.5 | 14.6 | 2100 | 0.16084
14.6 | 14.7 | 2100 | 0.15756
14.7 | 14.8 | 2100 | 0.15436
14.8 | 14.9 | 2100 | 0.15125
14.9 | 15 | 2100 | 0.14823
15 | 15.1 | 2100 | 0.14528
15.1 | 15.2 | 2100 | 0.14242
15.2 | 15.3 | 2100 | 0.13963
15.3 | 15.4 | 2100 | 0.13691
15.4 | 15.5 | 2100 | 0.13426
15.5 | 15.6 | 2100 | 0.13167
15.6 | 15.7 | 2100 | 0.12916
15.7 | 15.8 | 2100 | 0.12671
15.8 | 15.9 | 2100 | 0.12431
15.9 | 16 | 2100 | 0.12198
16 | 16.1 | 2100 | 0.11971
16.1 | 16.2 | 2100 | 0.11749
16.2 | 16.3 | 2100 | 0.11533
16.3 | 16.4 | 2100 | 0.11322
16.4 | 16.5 | 2100 | 0.11116
16.5 | 16.6 | 2100 | 0.10915
16.6 | 16.7 | 2100 | 0.10719
16.7 | 16.8 | 2100 | 0.10528
16.8 | 16.9 | 2100 | 0.10341
16.9 | 17 | 2100 | 0.10159
17 | 17.1 | 2100 | 0.099804
17.1 | 17.2 | 2100 | 0.098063
17.2 | 17.3 | 2100 | 0.096363
17.3 | 17.4 | 2100 | 0.094701
17.4 | 17.5 | 2100 | 0.093078
17.5 | 17.6 | 2100 | 0.091491
17.6 | 17.7 | 2100 | 0.089941
17.7 | 17.8 | 2100 | 0.088425
17.8 | 17.9 | 2100 | 0.086943
17.9 | 18 | 2100 | 0.085494
18 | 18.1 | 2100 | 0.084077
18.1 | 18.2 | 2100 | 0.082691
18.2 | 18.3 | 2100 | 0.081336
18.3 | 18.4 | 2100 | 0.080009
18.4 | 18.5 | 2100 | 0.078712
18.5 | 18.6 | 2100 | 0.077442
18.6 | 18.7 | 2100 | 0.0762
18.7 | 18.8 | 2100 | 0.074984
18.8 | 18.9 | 2100 | 0.073794
18.9 | 19 | 2100 | 0.072629
19 | 19.1 | 2100 | 0.071488
19.1 | 19.2 | 2100 | 0.070371
19.2 | 19.3 | 2100 | 0.069277
19.3 | 19.4 | 2100 | 0.068206
19.4 | 19.5 | 2100 | 0.067157
19.5 | 19.6 | 2100 | 0.066129
19.6 | 19.7 | 2100 | 0.065122
19.7 | 19.8 | 2100 | 0.064135
19.8 | 19.9 | 2100 | 0.063168
19.9 | 20 | 2100 | 0.062221
20 | 25 | 0 | 0
25 | 50 | 0 | 0