## Tejuva_HPCL
Wind Speed From | Wind Speed To | Power (Kw) | Cp
0 | 1.1 | 0 | 0 | Turbine Make | Suzlon
1.1 | 1.2 | 0 | 0 | Turbine Type | S97
1.2 | 1.3 | 0 | 0 | Cut in Speed | 4
1.3 | 1.4 | 0 | 0 | Cut Out Speed | 20
1.4 | 1.5 | 0 | 0 | Rated Speed | 13
1.5 | 1.6 | 0 | 0 | Swept area | 7386
1.6 | 1.7 | 0 | 0 | Air Density | 1.1824
1.7 | 1.8 | 0 | 0
1.8 | 1.9 | 0 | 0
1.9 | 2 | 0 | 0
2 | 2.1 | 0 | 0
2.1 | 2.2 | 0 | 0
2.2 | 2.3 | 0 | 0
2.3 | 2.4 | 0 | 0
2.4 | 2.5 | 0 | 0
2.5 | 2.6 | 0 | 0
2.6 | 2.7 | 0 | 0
2.7 | 2.8 | 0.09 | 0.0010471
2.8 | 2.9 | 0.21 | 0.0021908
2.9 | 3 | 0.72 | 0.0067607
3 | 3.1 | 3.27 | 0.027736
3.1 | 3.2 | 9.43 | 0.072491
3.2 | 3.3 | 15.73 | 0.10993
3.3 | 3.4 | 25.78 | 0.16428
3.4 | 3.5 | 37.49 | 0.21844
3.5 | 3.6 | 45.3679 | 0.24233
3.6 | 3.7 | 57.1499 | 0.28052
3.7 | 3.8 | 64.9231 | 0.29353
3.8 | 3.9 | 74.3291 | 0.31022
3.9 | 4 | 88.4617 | 0.34152
4 | 4.1 | 101.7413 | 0.36406
4.1 | 4.2 | 113.6911 | 0.37777
4.2 | 4.3 | 126.8545 | 0.39212
4.3 | 4.4 | 139.9332 | 0.40306
4.4 | 4.5 | 154.4407 | 0.4152
4.5 | 4.6 | 168.9274 | 0.42454
4.6 | 4.7 | 184.4989 | 0.43409
4.7 | 4.8 | 198.2598 | 0.43732
4.8 | 4.9 | 217.8886 | 0.4512
4.9 | 5 | 230.0974 | 0.4479
5 | 5.1 | 249.7037 | 0.45748
5.1 | 5.2 | 267.5021 | 0.46182
5.2 | 5.3 | 283.9454 | 0.46247
5.3 | 5.4 | 300.8253 | 0.46275
5.4 | 5.5 | 316.7155 | 0.46062
5.5 | 5.6 | 334.0778 | 0.45985
5.6 | 5.7 | 354.4263 | 0.46219
5.7 | 5.8 | 372.6862 | 0.46087
5.8 | 5.9 | 395.8457 | 0.46462
5.9 | 6 | 415.24 | 0.46302
6 | 6.1 | 440.13 | 0.46664
6.1 | 6.2 | 462.37 | 0.46651
6.2 | 6.3 | 485.61 | 0.46663
6.3 | 6.4 | 508.41 | 0.46564
6.4 | 6.5 | 530.27 | 0.46325
6.5 | 6.6 | 555.4752 | 0.46321
6.6 | 6.7 | 581.27 | 0.46302
6.7 | 6.8 | 608.42 | 0.46327
6.8 | 6.9 | 637.81 | 0.46454
6.9 | 7 | 665.27 | 0.46377
7 | 7.1 | 693.13 | 0.46278
7.1 | 7.2 | 723.49 | 0.46293
7.2 | 7.3 | 752.1796 | 0.46151
7.3 | 7.4 | 780.39 | 0.45941
7.4 | 7.5 | 812.46 | 0.45916
7.5 | 7.6 | 839.64 | 0.45579
7.6 | 7.7 | 874.37 | 0.45615
7.7 | 7.8 | 909.56 | 0.45626
7.8 | 7.9 | 939.75 | 0.45351
7.9 | 8 | 976.34 | 0.4535
8 | 8.1 | 1009.67 | 0.45161
8.1 | 8.2 | 1047.92 | 0.45157
8.2 | 8.3 | 1080.37 | 0.44873
8.3 | 8.4 | 1120.37 | 0.44873
8.4 | 8.5 | 1162.37 | 0.44912
8.5 | 8.6 | 1201.37 | 0.448
8.6 | 8.7 | 1239 | 0.4461
8.7 | 8.8 | 1282.37 | 0.44598
8.8 | 8.9 | 1319.67 | 0.44348
8.9 | 9 | 1352.47 | 0.43935
9 | 9.1 | 1394.57 | 0.4381
9.1 | 9.2 | 1437.26 | 0.43678
9.2 | 9.3 | 1480 | 0.43527
9.3 | 9.4 | 1515 | 0.43134
9.4 | 9.5 | 1547.37 | 0.42665
9.5 | 9.6 | 1578.43 | 0.42161
9.6 | 9.7 | 1607.29 | 0.41604
9.7 | 9.8 | 1645.72 | 0.41295
9.8 | 9.9 | 1687.49 | 0.4106
9.9 | 10 | 1721.46 | 0.4063
10 | 10.1 | 1753.24 | 0.40151
10.1 | 10.2 | 1786.3135 | 0.39705
10.2 | 10.3 | 1830.4389 | 0.39501
10.3 | 10.4 | 1878.4802 | 0.39369
10.4 | 10.5 | 1893.29 | 0.38545
10.5 | 10.6 | 1929.9323 | 0.3818
10.6 | 10.7 | 1958.64 | 0.37661
10.7 | 10.8 | 1987.27 | 0.3715
10.8 | 10.9 | 2017.46 | 0.36677
10.9 | 11 | 2042.5545 | 0.3612
11 | 11.1 | 2063.6244 | 0.35507
11.1 | 11.2 | 2076.9804 | 0.34779
11.2 | 11.3 | 2100 | 0.34231
11.3 | 11.4 | 2100 | 0.3333
11.4 | 11.5 | 2100 | 0.32461
11.5 | 11.6 | 2100 | 0.31621
11.6 | 11.7 | 2100 | 0.30811
11.7 | 11.8 | 2100 | 0.30027
11.8 | 11.9 | 2100 | 0.2927
11.9 | 12 | 2100 | 0.28539
12 | 12.1 | 2100 | 0.27831
12.1 | 12.2 | 2100 | 0.27147
12.2 | 12.3 | 2100 | 0.26485
12.3 | 12.4 | 2100 | 0.25844
12.4 | 12.5 | 2100 | 0.25224
12.5 | 12.6 | 2100 | 0.24623
12.6 | 12.7 | 2100 | 0.24042
12.7 | 12.8 | 2100 | 0.23478
12.8 | 12.9 | 2100 | 0.22932
12.9 | 13 | 2100 | 0.22403
13 | 13.1 | 2100 | 0.2189
13.1 | 13.2 | 2100 | 0.21393
13.2 | 13.3 | 2100 | 0.2091
13.3 | 13.4 | 2100 | 0.20442
13.4 | 13.5 | 2100 | 0.19988
13.5 | 13.6 | 2100 | 0.19547
13.6 | 13.7 | 2100 | 0.19119
13.7 | 13.8 | 2100 | 0.18703
13.8 | 13.9 | 2100 | 0.18299
13.9 | 14 | 2100 | 0.17907
14 | 14.1 | 2100 | 0.17526
14.1 | 14.2 | 2100 | 0.17156
14.2 | 14.3 | 2100 | 0.16796
14.3 | 14.4 | 2100 | 0.16446
14.4 | 14.5 | 2100 | 0.16106
14.5 | 14.6 | 2100 | 0.15775
14.6 | 14.7 | 2100 | 0.15453
14.7 | 14.8 | 2100 | 0.1514
14.8 | 14.9 | 2100 | 0.14835
14.9 | 15 | 2100 | 0.14538
15 | 15.1 | 2100 | 0.1425
15.1 | 15.2 | 2100 | 0.13968
15.2 | 15.3 | 2100 | 0.13694
15.3 | 15.4 | 2100 | 0.13428
15.4 | 15.5 | 2100 | 0.13168
15.5 | 15.6 | 2100 | 0.12915
15.6 | 15.7 | 2100 | 0.12668
15.7 | 15.8 | 2100 | 0.12427
15.8 | 15.9 | 2100 | 0.12193
15.9 | 16 | 2100 | 0.11964
16 | 16.1 | 2100 | 0.11741
16.1 | 16.2 | 2100 | 0.11524
16.2 | 16.3 | 2100 | 0.11312
16.3 | 16.4 | 2100 | 0.11105
16.4 | 16.5 | 2100 | 0.10903
16.5 | 16.6 | 2100 | 0.10706
16.6 | 16.7 | 2100 | 0.10514
16.7 | 16.8 | 2100 | 0.10326
16.8 | 16.9 | 2100 | 0.10143
16.9 | 17 | 2100 | 0.099636
17 | 17.1 | 2100 | 0.097888
17.1 | 17.2 | 2100 | 0.096181
17.2 | 17.3 | 2100 | 0.094513
17.3 | 17.4 | 2100 | 0.092883
17.4 | 17.5 | 2100 | 0.091291
17.5 | 17.6 | 2100 | 0.089735
17.6 | 17.7 | 2100 | 0.088214
17.7 | 17.8 | 2100 | 0.086727
17.8 | 17.9 | 2100 | 0.085274
17.9 | 18 | 2100 | 0.083853
18 | 18.1 | 2100 | 0.082463
18.1 | 18.2 | 2100 | 0.081104
18.2 | 18.3 | 2100 | 0.079774
18.3 | 18.4 | 2100 | 0.078473
18.4 | 18.5 | 2100 | 0.077201
18.5 | 18.6 | 2100 | 0.075956
18.6 | 18.7 | 2100 | 0.074737
18.7 | 18.8 | 2100 | 0.073545
18.8 | 18.9 | 2100 | 0.072377
18.9 | 19 | 2100 | 0.071234
19 | 19.1 | 2100 | 0.070116
19.1 | 19.2 | 2100 | 0.06902
19.2 | 19.3 | 2100 | 0.067947
19.3 | 19.4 | 2100 | 0.066897
19.4 | 19.5 | 2100 | 0.065867
19.5 | 19.6 | 2100 | 0.064859
19.6 | 19.7 | 2100 | 0.063872
19.7 | 19.8 | 2100 | 0.062904
19.8 | 19.9 | 2100 | 0.061956
19.9 | 20 | 2100 | 0.061026
20 | 25 | 0 | 0
25 | 50 | 0 | 0