## T
Wind Speed From | Wind Speed To | Power (Kw) | Cp
0 | 1.2 | 0 | 0 | Turbine Make | Suzlon
1.2 | 1.3 | 0 | 0 | Turbine Type | S97
1.3 | 1.4 | 0 | 0 | Cut in Speed | 4
1.4 | 1.5 | 0 | 0 | Cut Out Speed | 20
1.5 | 1.6 | 0 | 0 | Rated Speed | 13
1.6 | 1.7 | 0 | 0 | Swept area | 7386
1.7 | 1.8 | 0 | 0 | Air Density | 1.0994
1.8 | 1.9 | 0 | 0
1.9 | 2 | 0 | 0
2 | 2.1 | 0 | 0
2.1 | 2.2 | 0 | 0
2.2 | 2.3 | 0 | 0
2.3 | 2.4 | 0 | 0
2.4 | 2.5 | 0 | 0
2.5 | 2.6 | 0 | 0
2.6 | 2.7 | 0 | 0
2.7 | 2.8 | 0 | 0
2.8 | 2.9 | 0 | 0
2.9 | 3 | 0 | 0
3 | 3.1 | 0 | 0
3.1 | 3.2 | 0 | 0
3.2 | 3.3 | 0 | 0
3.3 | 3.4 | 0 | 0
3.4 | 3.5 | 0 | 0
3.5 | 3.6 | 0 | 0
3.6 | 3.7 | 0 | 0
3.7 | 3.8 | 0 | 0
3.8 | 3.9 | 0 | 0
3.9 | 4 | 0 | 0
4 | 4.1 | 65.4 | 0.23372
4.1 | 4.2 | 81.26 | 0.27014
4.2 | 4.3 | 97.12 | 0.30086
4.3 | 4.4 | 112.98 | 0.32667
4.4 | 4.5 | 128.84 | 0.34824
4.5 | 4.6 | 144.7 | 0.36615
4.6 | 4.7 | 160.56 | 0.3809
4.7 | 4.8 | 176.42 | 0.39291
4.8 | 4.9 | 192.28 | 0.40254
4.9 | 5 | 208.14 | 0.41012
5 | 5.1 | 224 | 0.41591
5.1 | 5.2 | 246.58 | 0.43193
5.2 | 5.3 | 269.16 | 0.4453
5.3 | 5.4 | 291.74 | 0.45633
5.4 | 5.5 | 314.32 | 0.46532
5.5 | 5.6 | 336.9 | 0.4725
5.6 | 5.7 | 359.48 | 0.4781
5.7 | 5.8 | 382.06 | 0.48229
5.8 | 5.9 | 404.64 | 0.48526
5.9 | 6 | 427.22 | 0.48715
6 | 6.1 | 449.8 | 0.48808
6.1 | 6.2 | 476.8 | 0.49275
6.2 | 6.3 | 503.8 | 0.49625
6.3 | 6.4 | 530.8 | 0.49872
6.4 | 6.5 | 557.8 | 0.50027
6.5 | 6.6 | 584.8 | 0.501
6.6 | 6.7 | 611.8 | 0.50101
6.7 | 6.8 | 638.8 | 0.50038
6.8 | 6.9 | 665.8 | 0.49918
6.9 | 7 | 692.8 | 0.49748
7 | 7.1 | 719.8 | 0.49534
7.1 | 7.2 | 755.23 | 0.49836
7.2 | 7.3 | 790.66 | 0.50059
7.3 | 7.4 | 826.09 | 0.50211
7.4 | 7.5 | 861.52 | 0.50298
7.5 | 7.6 | 896.95 | 0.50326
7.6 | 7.7 | 932.38 | 0.50302
7.7 | 7.8 | 967.81 | 0.50231
7.8 | 7.9 | 1003.24 | 0.50117
7.9 | 8 | 1038.67 | 0.49966
8 | 8.1 | 1074.1 | 0.4978
8.1 | 8.2 | 1114.18 | 0.49771
8.2 | 8.3 | 1154.26 | 0.4972
8.3 | 8.4 | 1194.34 | 0.49631
8.4 | 8.5 | 1234.42 | 0.49508
8.5 | 8.6 | 1274.5 | 0.49353
8.6 | 8.7 | 1314.58 | 0.49169
8.7 | 8.8 | 1354.66 | 0.48961
8.8 | 8.9 | 1394.74 | 0.48729
8.9 | 9 | 1434.82 | 0.48477
9 | 9.1 | 1474.9 | 0.48206
9.1 | 9.2 | 1511.83 | 0.47819
9.2 | 9.3 | 1548.76 | 0.47424
9.3 | 9.4 | 1585.69 | 0.47022
9.4 | 9.5 | 1622.62 | 0.46613
9.5 | 9.6 | 1659.55 | 0.462
9.6 | 9.7 | 1696.48 | 0.45782
9.7 | 9.8 | 1733.41 | 0.45362
9.8 | 9.9 | 1770.34 | 0.44938
9.9 | 10 | 1807.27 | 0.44513
10 | 10.1 | 1844.2 | 0.44087
10.1 | 10.2 | 1863.97 | 0.43262
10.2 | 10.3 | 1883.74 | 0.42459
10.3 | 10.4 | 1903.51 | 0.41679
10.4 | 10.5 | 1923.28 | 0.4092
10.5 | 10.6 | 1943.05 | 0.40182
10.6 | 10.7 | 1962.82 | 0.39463
10.7 | 10.8 | 1982.59 | 0.38764
10.8 | 10.9 | 2002.36 | 0.38083
10.9 | 11 | 2022.13 | 0.37419
11 | 11.1 | 2041.9 | 0.36773
11.1 | 11.2 | 2046.92 | 0.35885
11.2 | 11.3 | 2051.94 | 0.35026
11.3 | 11.4 | 2056.96 | 0.34196
11.4 | 11.5 | 2061.98 | 0.33393
11.5 | 11.6 | 2067 | 0.32616
11.6 | 11.7 | 2072.02 | 0.31864
11.7 | 11.8 | 2077.04 | 0.31136
11.8 | 11.9 | 2082.06 | 0.30431
11.9 | 12 | 2087.08 | 0.29748
12 | 12.1 | 2092.1 | 0.29086
12.1 | 12.2 | 2092.89 | 0.28388
12.2 | 12.3 | 2093.68 | 0.27711
12.3 | 12.4 | 2094.47 | 0.27057
12.4 | 12.5 | 2095.26 | 0.26422
12.5 | 12.6 | 2096.05 | 0.25808
12.6 | 12.7 | 2096.84 | 0.25213
12.7 | 12.8 | 2097.63 | 0.24636
12.8 | 12.9 | 2098.42 | 0.24076
12.9 | 13 | 2099.21 | 0.23534
13 | 13.1 | 2100 | 0.23008
13.1 | 13.2 | 2100 | 0.22489
13.2 | 13.3 | 2100 | 0.21985
13.3 | 13.4 | 2100 | 0.21497
13.4 | 13.5 | 2100 | 0.21022
13.5 | 13.6 | 2100 | 0.20562
13.6 | 13.7 | 2100 | 0.20115
13.7 | 13.8 | 2100 | 0.19681
13.8 | 13.9 | 2100 | 0.19259
13.9 | 14 | 2100 | 0.1885
14 | 14.1 | 2100 | 0.18451
14.1 | 14.2 | 2100 | 0.18064
14.2 | 14.3 | 2100 | 0.17688
14.3 | 14.4 | 2100 | 0.17322
14.4 | 14.5 | 2100 | 0.16966
14.5 | 14.6 | 2100 | 0.1662
14.6 | 14.7 | 2100 | 0.16283
14.7 | 14.8 | 2100 | 0.15955
14.8 | 14.9 | 2100 | 0.15636
14.9 | 15 | 2100 | 0.15325
15 | 15.1 | 2100 | 0.15023
15.1 | 15.2 | 2100 | 0.14728
15.2 | 15.3 | 2100 | 0.14441
15.3 | 15.4 | 2100 | 0.14162
15.4 | 15.5 | 2100 | 0.1389
15.5 | 15.6 | 2100 | 0.13624
15.6 | 15.7 | 2100 | 0.13366
15.7 | 15.8 | 2100 | 0.13113
15.8 | 15.9 | 2100 | 0.12867
15.9 | 16 | 2100 | 0.12628
16 | 16.1 | 2100 | 0.12394
16.1 | 16.2 | 2100 | 0.12166
16.2 | 16.3 | 2100 | 0.11943
16.3 | 16.4 | 2100 | 0.11726
16.4 | 16.5 | 2100 | 0.11514
16.5 | 16.6 | 2100 | 0.11307
16.6 | 16.7 | 2100 | 0.11105
16.7 | 16.8 | 2100 | 0.10908
16.8 | 16.9 | 2100 | 0.10716
16.9 | 17 | 2100 | 0.10528
17 | 17.1 | 2100 | 0.10344
17.1 | 17.2 | 2100 | 0.10165
17.2 | 17.3 | 2100 | 0.099896
17.3 | 17.4 | 2100 | 0.098183
17.4 | 17.5 | 2100 | 0.09651
17.5 | 17.6 | 2100 | 0.094874
17.6 | 17.7 | 2100 | 0.093275
17.7 | 17.8 | 2100 | 0.091712
17.8 | 17.9 | 2100 | 0.090183
17.9 | 18 | 2100 | 0.088688
18 | 18.1 | 2100 | 0.087227
18.1 | 18.2 | 2100 | 0.085797
18.2 | 18.3 | 2100 | 0.084398
18.3 | 18.4 | 2100 | 0.083029
18.4 | 18.5 | 2100 | 0.08169
18.5 | 18.6 | 2100 | 0.08038
18.6 | 18.7 | 2100 | 0.079097
18.7 | 18.8 | 2100 | 0.077841
18.8 | 18.9 | 2100 | 0.076612
18.9 | 19 | 2100 | 0.075409
19 | 19.1 | 2100 | 0.074231
19.1 | 19.2 | 2100 | 0.073077
19.2 | 19.3 | 2100 | 0.071947
19.3 | 19.4 | 2100 | 0.07084
19.4 | 19.5 | 2100 | 0.069756
19.5 | 19.6 | 2100 | 0.068694
19.6 | 19.7 | 2100 | 0.067653
19.7 | 19.8 | 2100 | 0.066633
19.8 | 19.9 | 2100 | 0.065633
19.9 | 21 | 2100 | 0.064654
21 | 25 | 0 | 0
25 | 50 | 0 | 0