## UKHEDA_MOD
Wind Speed From | Wind Speed To | Power (Kw) | Cp
0 | 1.2 | 0 | 0 | Turbine Make | Suzlon
1.2 | 1.3 | 0 | 0 | Turbine Type | S97
1.3 | 1.4 | 0 | 0 | Cut in Speed | 3.5
1.4 | 1.5 | 0 | 0 | Cut Out Speed | 20
1.5 | 1.6 | 0 | 0 | Rated Speed | 11
1.6 | 1.7 | 0 | 0 | Swept area | 7386
1.7 | 1.8 | 0 | 0 | Air Density | 1.1646
1.8 | 1.9 | 0 | 0
1.9 | 2 | 0 | 0
2 | 2.1 | 0 | 0
2.1 | 2.2 | 0 | 0
2.2 | 2.3 | 0 | 0
2.3 | 2.4 | 0 | 0
2.4 | 2.5 | 0 | 0
2.5 | 2.6 | 0 | 0
2.6 | 2.7 | 0 | 0
2.7 | 2.8 | 0.48 | 0.0050841
2.8 | 2.9 | 1.87 | 0.017828
2.9 | 3 | 4.8 | 0.041335
3 | 3.1 | 10.5 | 0.08195
3.1 | 3.2 | 18 | 0.12772
3.2 | 3.3 | 27 | 0.17469
3.3 | 3.4 | 38 | 0.2248
3.4 | 3.5 | 47 | 0.25488
3.5 | 3.6 | 54.0024 | 0.26912
3.6 | 3.7 | 63.69 | 0.29235
3.7 | 3.8 | 72.1601 | 0.30577
3.8 | 3.9 | 82.603 | 0.32378
3.9 | 4 | 94.0715 | 0.34176
4 | 4.1 | 105.739 | 0.35672
4.1 | 4.2 | 117.9354 | 0.37012
4.2 | 4.3 | 131.388 | 0.38423
4.3 | 4.4 | 145.4212 | 0.39693
4.4 | 4.5 | 159.5685 | 0.40715
4.5 | 4.6 | 171.7296 | 0.41022
4.6 | 4.7 | 185.5901 | 0.41563
4.7 | 4.8 | 200.5887 | 0.42172
4.8 | 4.9 | 216.8276 | 0.42852
4.9 | 5 | 232.279 | 0.43206
5 | 5.1 | 247.3573 | 0.43357
5.1 | 5.2 | 263.818 | 0.43625
5.2 | 5.3 | 279.6608 | 0.43677
5.3 | 5.4 | 297.2605 | 0.43893
5.4 | 5.5 | 314.3968 | 0.43937
5.5 | 5.6 | 330.7966 | 0.43797
5.6 | 5.7 | 348.0524 | 0.43698
5.7 | 5.8 | 364.0303 | 0.43381
5.8 | 5.9 | 383.2312 | 0.43386
5.9 | 6 | 402.5453 | 0.43332
6 | 6.1 | 421.246 | 0.43151
6.1 | 6.2 | 443.0742 | 0.43226
6.2 | 6.3 | 464.9684 | 0.43236
6.3 | 6.4 | 483.7984 | 0.42911
6.4 | 6.5 | 505.015 | 0.42757
6.5 | 6.6 | 526.9253 | 0.42615
6.6 | 6.7 | 550.1808 | 0.42533
6.7 | 6.8 | 575.2386 | 0.42537
6.8 | 6.9 | 596.5577 | 0.42223
6.9 | 7 | 619.0036 | 0.41961
7 | 7.1 | 643.5295 | 0.41806
7.1 | 7.2 | 669.3507 | 0.41697
7.2 | 7.3 | 693.3755 | 0.41442
7.3 | 7.4 | 719.8687 | 0.41305
7.4 | 7.5 | 748.4776 | 0.41251
7.5 | 7.6 | 773.399 | 0.40964
7.6 | 7.7 | 802.4247 | 0.40867
7.7 | 7.8 | 829.3794 | 0.40636
7.8 | 7.9 | 864.6739 | 0.40777
7.9 | 8 | 891.4818 | 0.40484
8 | 8.1 | 917.8388 | 0.40156
8.1 | 8.2 | 956.5206 | 0.40336
8.2 | 8.3 | 989.5175 | 0.40238
8.3 | 8.4 | 1021.1612 | 0.40059
8.4 | 8.5 | 1057.6854 | 0.40045
8.5 | 8.6 | 1090.1699 | 0.39851
8.6 | 8.7 | 1123.5293 | 0.39671
8.7 | 8.8 | 1159.5253 | 0.39562
8.8 | 8.9 | 1199.1677 | 0.39551
8.9 | 9 | 1228.9789 | 0.39198
9 | 9.1 | 1269.2202 | 0.39161
9.1 | 9.2 | 1302.7833 | 0.389
9.2 | 9.3 | 1333.1855 | 0.38538
9.3 | 9.4 | 1368.4126 | 0.38307
9.4 | 9.5 | 1401.0804 | 0.37996
9.5 | 9.6 | 1426.7367 | 0.37495
9.6 | 9.7 | 1473.6035 | 0.37541
9.7 | 9.8 | 1499.0324 | 0.37032
9.8 | 9.9 | 1535.7377 | 0.36801
9.9 | 10 | 1574.7702 | 0.36615
10 | 10.1 | 1605.4582 | 0.36231
10.1 | 10.2 | 1645.5509 | 0.36054
10.2 | 10.3 | 1671.095 | 0.35558
10.3 | 10.4 | 1711.024 | 0.35367
10.4 | 10.5 | 1746.3646 | 0.35076
10.5 | 10.6 | 1764.9363 | 0.34455
10.6 | 10.7 | 1800.2626 | 0.34169
10.7 | 10.8 | 1832.2684 | 0.33819
10.8 | 10.9 | 1868.7841 | 0.33552
10.9 | 11 | 1894.5222 | 0.33095
11 | 11.1 | 1933.9151 | 0.32879
11.1 | 11.2 | 1961.7665 | 0.32467
11.2 | 11.3 | 1981.0956 | 0.31924
11.3 | 11.4 | 2000.6306 | 0.31398
11.4 | 11.5 | 2025.7991 | 0.3097
11.5 | 11.6 | 2039.97 | 0.30387
11.6 | 11.7 | 2046.5132 | 0.2971
11.7 | 11.8 | 2059.3175 | 0.29142
11.8 | 11.9 | 2069.3926 | 0.28553
11.9 | 12 | 2073.161 | 0.27895
12 | 12.1 | 2077.4441 | 0.27266
12.1 | 12.2 | 2078.4835 | 0.26614
12.2 | 12.3 | 2083.0196 | 0.26027
12.3 | 12.4 | 2091 | 0.255
12.4 | 12.5 | 2099 | 0.24988
12.5 | 12.6 | 2100 | 0.24409
12.6 | 12.7 | 2100 | 0.23837
12.7 | 12.8 | 2100 | 0.23283
12.8 | 12.9 | 2100 | 0.22745
12.9 | 13 | 2100 | 0.22225
13 | 13.1 | 2100 | 0.21719
13.1 | 13.2 | 2100 | 0.2123
13.2 | 13.3 | 2100 | 0.20754
13.3 | 13.4 | 2100 | 0.20293
13.4 | 13.5 | 2100 | 0.19845
13.5 | 13.6 | 2100 | 0.19411
13.6 | 13.7 | 2100 | 0.18989
13.7 | 13.8 | 2100 | 0.18579
13.8 | 13.9 | 2100 | 0.18181
13.9 | 14 | 2100 | 0.17794
14 | 14.1 | 2100 | 0.17418
14.1 | 14.2 | 2100 | 0.17053
14.2 | 14.3 | 2100 | 0.16698
14.3 | 14.4 | 2100 | 0.16352
14.4 | 14.5 | 2100 | 0.16016
14.5 | 14.6 | 2100 | 0.15689
14.6 | 14.7 | 2100 | 0.15371
14.7 | 14.8 | 2100 | 0.15062
14.8 | 14.9 | 2100 | 0.14761
14.9 | 15 | 2100 | 0.14467
15 | 15.1 | 2100 | 0.14182
15.1 | 15.2 | 2100 | 0.13904
15.2 | 15.3 | 2100 | 0.13633
15.3 | 15.4 | 2100 | 0.13369
15.4 | 15.5 | 2100 | 0.13112
15.5 | 15.6 | 2100 | 0.12861
15.6 | 15.7 | 2100 | 0.12617
15.7 | 15.8 | 2100 | 0.12379
15.8 | 15.9 | 2100 | 0.12147
15.9 | 16 | 2100 | 0.11921
16 | 16.1 | 2100 | 0.117
16.1 | 16.2 | 2100 | 0.11485
16.2 | 16.3 | 2100 | 0.11275
16.3 | 16.4 | 2100 | 0.1107
16.4 | 16.5 | 2100 | 0.1087
16.5 | 16.6 | 2100 | 0.10674
16.6 | 16.7 | 2100 | 0.10484
16.7 | 16.8 | 2100 | 0.10298
16.8 | 16.9 | 2100 | 0.10116
16.9 | 17 | 2100 | 0.099384
17 | 17.1 | 2100 | 0.097651
17.1 | 17.2 | 2100 | 0.095957
17.2 | 17.3 | 2100 | 0.094303
17.3 | 17.4 | 2100 | 0.092686
17.4 | 17.5 | 2100 | 0.091106
17.5 | 17.6 | 2100 | 0.089562
17.6 | 17.7 | 2100 | 0.088053
17.7 | 17.8 | 2100 | 0.086577
17.8 | 17.9 | 2100 | 0.085134
17.9 | 18 | 2100 | 0.083723
18 | 18.1 | 2100 | 0.082343
18.1 | 18.2 | 2100 | 0.080993
18.2 | 18.3 | 2100 | 0.079673
18.3 | 18.4 | 2100 | 0.078381
18.4 | 18.5 | 2100 | 0.077117
18.5 | 18.6 | 2100 | 0.075879
18.6 | 18.7 | 2100 | 0.074669
18.7 | 18.8 | 2100 | 0.073483
18.8 | 18.9 | 2100 | 0.072323
18.9 | 19 | 2100 | 0.071187
19 | 19.1 | 2100 | 0.070075
19.1 | 19.2 | 2100 | 0.068986
19.2 | 19.3 | 2100 | 0.067919
19.3 | 19.4 | 2100 | 0.066874
19.4 | 19.5 | 2100 | 0.065851
19.5 | 19.6 | 2100 | 0.064848
19.6 | 19.7 | 2100 | 0.063865
19.7 | 19.8 | 2100 | 0.062902
19.8 | 19.9 | 2100 | 0.061959
19.9 | 20 | 2100 | 0.061034
20 | 25 | 0 | 0
25 | 50 | 0 | 0