## UKHEDA_MOD
Wind Speed From | Wind Speed To | Power (Kw) | Cp
0 | 1.2 | 0 | 0 | Turbine Make | Suzlon
1.2 | 1.3 | 0 | 0 | Turbine Type | S97
1.3 | 1.4 | 0 | 0 | Cut in Speed | 3.5
1.4 | 1.5 | 0 | 0 | Cut Out Speed | 20
1.5 | 1.6 | 0 | 0 | Rated Speed | 11
1.6 | 1.7 | 0 | 0 | Swept area | 7386
1.7 | 1.8 | 0 | 0 | Air Density | 1.1484
1.8 | 1.9 | 0 | 0
1.9 | 2 | 0 | 0
2 | 2.1 | 0 | 0
2.1 | 2.2 | 0 | 0
2.2 | 2.3 | 0 | 0
2.3 | 2.4 | 0 | 0
2.4 | 2.5 | 0 | 0
2.5 | 2.6 | 0 | 0
2.6 | 2.7 | 0 | 0
2.7 | 2.8 | 0 | 0
2.8 | 2.9 | 1.29 | 0.012472
2.9 | 3 | 5.16 | 0.045062
3 | 3.1 | 10.03 | 0.079386
3.1 | 3.2 | 18.19 | 0.13089
3.2 | 3.3 | 25.16 | 0.16508
3.3 | 3.4 | 35.18 | 0.21105
3.4 | 3.5 | 45.23 | 0.24874
3.5 | 3.6 | 55.23 | 0.27912
3.6 | 3.7 | 68.9345 | 0.32089
3.7 | 3.8 | 79.1564 | 0.34014
3.8 | 3.9 | 91.8064 | 0.36493
3.9 | 4 | 103.2939 | 0.38056
4 | 4.1 | 116.0477 | 0.39702
4.1 | 4.2 | 128.6542 | 0.40945
4.2 | 4.3 | 140.659 | 0.41715
4.3 | 4.4 | 154.3844 | 0.42734
4.4 | 4.5 | 168.3614 | 0.43564
4.5 | 4.6 | 180.3944 | 0.437
4.6 | 4.7 | 194.7973 | 0.4424
4.7 | 4.8 | 209.8166 | 0.44735
4.8 | 4.9 | 223.9373 | 0.44881
4.9 | 5 | 240.0624 | 0.45284
5 | 5.1 | 255.6985 | 0.45451
5.1 | 5.2 | 270.0401 | 0.45284
5.2 | 5.3 | 287.1581 | 0.4548
5.3 | 5.4 | 303.0006 | 0.45372
5.4 | 5.5 | 321.9072 | 0.45622
5.5 | 5.6 | 337.2968 | 0.45287
5.6 | 5.7 | 354.1729 | 0.45094
5.7 | 5.8 | 371.951 | 0.4495
5.8 | 5.9 | 389.1678 | 0.4468
5.9 | 6 | 410.1781 | 0.44776
6 | 6.1 | 429.9193 | 0.44661
6.1 | 6.2 | 446.6811 | 0.44193
6.2 | 6.3 | 467.5829 | 0.44092
6.3 | 6.4 | 487.5596 | 0.43855
6.4 | 6.5 | 507.9172 | 0.43609
6.5 | 6.6 | 530.7032 | 0.43526
6.6 | 6.7 | 549.8705 | 0.43109
6.7 | 6.8 | 574.6432 | 0.43092
6.8 | 6.9 | 595.9963 | 0.42778
6.9 | 7 | 618.3909 | 0.42511
7 | 7.1 | 642.9164 | 0.42355
7.1 | 7.2 | 665.9065 | 0.42067
7.2 | 7.3 | 688.8431 | 0.41752
7.3 | 7.4 | 716.0994 | 0.41668
7.4 | 7.5 | 742.714 | 0.41511
7.5 | 7.6 | 771.8613 | 0.4146
7.6 | 7.7 | 798.0958 | 0.4122
7.7 | 7.8 | 829.5966 | 0.4122
7.8 | 7.9 | 858.5755 | 0.41061
7.9 | 8 | 893.0455 | 0.41127
8 | 8.1 | 918.0243 | 0.40731
8.1 | 8.2 | 955.2945 | 0.40853
8.2 | 8.3 | 986.4468 | 0.40679
8.3 | 8.4 | 1018.9283 | 0.40535
8.4 | 8.5 | 1054.8321 | 0.405
8.5 | 8.6 | 1091.4699 | 0.40462
8.6 | 8.7 | 1125.5372 | 0.40302
8.7 | 8.8 | 1158.3998 | 0.40081
8.8 | 8.9 | 1190.3441 | 0.39813
8.9 | 9 | 1236.2174 | 0.39985
9 | 9.1 | 1272.4007 | 0.39813
9.1 | 9.2 | 1304.5204 | 0.39502
9.2 | 9.3 | 1341.7166 | 0.39331
9.3 | 9.4 | 1385.7947 | 0.39341
9.4 | 9.5 | 1419.363 | 0.39035
9.5 | 9.6 | 1458.1233 | 0.3886
9.6 | 9.7 | 1502.066 | 0.38806
9.7 | 9.8 | 1533.4017 | 0.38415
9.8 | 9.9 | 1561.9476 | 0.37957
9.9 | 10 | 1610.656 | 0.37978
10 | 10.1 | 1642.1606 | 0.37582
10.1 | 10.2 | 1677.8979 | 0.37281
10.2 | 10.3 | 1715.3417 | 0.37014
10.3 | 10.4 | 1749.0195 | 0.36663
10.4 | 10.5 | 1787.2151 | 0.36403
10.5 | 10.6 | 1808.6455 | 0.35807
10.6 | 10.7 | 1848.8983 | 0.35587
10.7 | 10.8 | 1881.718 | 0.35222
10.8 | 10.9 | 1903.8906 | 0.34665
10.9 | 11 | 1932.8943 | 0.34242
11 | 11.1 | 1964.9137 | 0.33877
11.1 | 11.2 | 1988.3457 | 0.33371
11.2 | 11.3 | 2001.7385 | 0.32711
11.3 | 11.4 | 2016.9103 | 0.321
11.4 | 11.5 | 2037.9488 | 0.31596
11.5 | 11.6 | 2044.0596 | 0.30878
11.6 | 11.7 | 2052.4065 | 0.30216
11.7 | 11.8 | 2065.3484 | 0.2964
11.8 | 11.9 | 2071.4899 | 0.28985
11.9 | 12 | 2069.1583 | 0.28234
12 | 12.1 | 2073.823 | 0.27602
12.1 | 12.2 | 2079.517 | 0.27003
12.2 | 12.3 | 2079.1833 | 0.26345
12.3 | 12.4 | 2081.9471 | 0.25747
12.4 | 12.5 | 2081.1536 | 0.25125
12.5 | 12.6 | 2079.0291 | 0.24506
12.6 | 12.7 | 2085.9674 | 0.24012
12.7 | 12.8 | 2083.4778 | 0.23425
12.8 | 12.9 | 2086.0533 | 0.22913
12.9 | 13 | 2085.8935 | 0.22387
13 | 13.1 | 2090.0692 | 0.21922
13.1 | 13.2 | 2087.7824 | 0.21404
13.2 | 13.3 | 2089.3438 | 0.2094
13.3 | 13.4 | 2089.75 | 0.20479
13.4 | 13.5 | 2088.6412 | 0.20017
13.5 | 13.6 | 2090.8263 | 0.19599
13.6 | 13.7 | 2100 | 0.19257
13.7 | 13.8 | 2100 | 0.18841
13.8 | 13.9 | 2100 | 0.18438
13.9 | 14 | 2100 | 0.18045
14 | 14.1 | 2100 | 0.17664
14.1 | 14.2 | 2100 | 0.17293
14.2 | 14.3 | 2100 | 0.16933
14.3 | 14.4 | 2100 | 0.16583
14.4 | 14.5 | 2100 | 0.16242
14.5 | 14.6 | 2100 | 0.15911
14.6 | 14.7 | 2100 | 0.15588
14.7 | 14.8 | 2100 | 0.15274
14.8 | 14.9 | 2100 | 0.14969
14.9 | 15 | 2100 | 0.14671
15 | 15.1 | 2100 | 0.14382
15.1 | 15.2 | 2100 | 0.141
15.2 | 15.3 | 2100 | 0.13825
15.3 | 15.4 | 2100 | 0.13558
15.4 | 15.5 | 2100 | 0.13297
15.5 | 15.6 | 2100 | 0.13043
15.6 | 15.7 | 2100 | 0.12795
15.7 | 15.8 | 2100 | 0.12554
15.8 | 15.9 | 2100 | 0.12318
15.9 | 16 | 2100 | 0.12089
16 | 16.1 | 2100 | 0.11865
16.1 | 16.2 | 2100 | 0.11647
16.2 | 16.3 | 2100 | 0.11434
16.3 | 16.4 | 2100 | 0.11226
16.4 | 16.5 | 2100 | 0.11023
16.5 | 16.6 | 2100 | 0.10825
16.6 | 16.7 | 2100 | 0.10632
16.7 | 16.8 | 2100 | 0.10443
16.8 | 16.9 | 2100 | 0.10259
16.9 | 17 | 2100 | 0.10079
17 | 17.1 | 2100 | 0.099028
17.1 | 17.2 | 2100 | 0.097311
17.2 | 17.3 | 2100 | 0.095633
17.3 | 17.4 | 2100 | 0.093994
17.4 | 17.5 | 2100 | 0.092392
17.5 | 17.6 | 2100 | 0.090826
17.6 | 17.7 | 2100 | 0.089295
17.7 | 17.8 | 2100 | 0.087798
17.8 | 17.9 | 2100 | 0.086335
17.9 | 18 | 2100 | 0.084904
18 | 18.1 | 2100 | 0.083505
18.1 | 18.2 | 2100 | 0.082136
18.2 | 18.3 | 2100 | 0.080797
18.3 | 18.4 | 2100 | 0.079486
18.4 | 18.5 | 2100 | 0.078204
18.5 | 18.6 | 2100 | 0.07695
18.6 | 18.7 | 2100 | 0.075722
18.7 | 18.8 | 2100 | 0.07452
18.8 | 18.9 | 2100 | 0.073343
18.9 | 19 | 2100 | 0.072191
19 | 19.1 | 2100 | 0.071064
19.1 | 19.2 | 2100 | 0.069959
19.2 | 19.3 | 2100 | 0.068877
19.3 | 19.4 | 2100 | 0.067817
19.4 | 19.5 | 2100 | 0.066779
19.5 | 19.6 | 2100 | 0.065763
19.6 | 19.7 | 2100 | 0.064766
19.7 | 19.8 | 2100 | 0.06379
19.8 | 19.9 | 2100 | 0.062833
19.9 | 20 | 0 | 0
20 | 25 | 0 | 0
25 | 50 | 0 | 0