## UKHEDA_MOD
Wind Speed From | Wind Speed To | Power (Kw) | Cp
0 | 1.2 | 0 | 0 | Turbine Make | Suzlon
1.2 | 1.3 | 0 | 0 | Turbine Type | S97
1.3 | 1.4 | 0 | 0 | Cut in Speed | 3.5
1.4 | 1.5 | 0 | 0 | Cut Out Speed | 20
1.5 | 1.6 | 0 | 0 | Rated Speed | 11
1.6 | 1.7 | 0 | 0 | Swept area | 7386
1.7 | 1.8 | 0 | 0 | Air Density | 1.1376
1.8 | 1.9 | 0 | 0
1.9 | 2 | 0 | 0
2 | 2.1 | 0 | 0
2.1 | 2.2 | 0 | 0
2.2 | 2.3 | 0 | 0
2.3 | 2.4 | 0 | 0
2.4 | 2.5 | 0 | 0
2.5 | 2.6 | 0 | 0
2.6 | 2.7 | 3.26 | 0.039424
2.7 | 2.8 | 7.18 | 0.077854
2.8 | 2.9 | 15 | 0.1464
2.9 | 3 | 20 | 0.17632
3 | 3.1 | 25 | 0.19975
3.1 | 3.2 | 32 | 0.23245
3.2 | 3.3 | 38 | 0.25169
3.3 | 3.4 | 45.6628 | 0.27654
3.4 | 3.5 | 54.3403 | 0.30168
3.5 | 3.6 | 61.5885 | 0.31421
3.6 | 3.7 | 70.6847 | 0.33216
3.7 | 3.8 | 80.9689 | 0.35124
3.8 | 3.9 | 94.2256 | 0.3781
3.9 | 4 | 105.5604 | 0.3926
4 | 4.1 | 118.0663 | 0.40776
4.1 | 4.2 | 129.7941 | 0.417
4.2 | 4.3 | 142.7697 | 0.42743
4.3 | 4.4 | 155.9371 | 0.43573
4.4 | 4.5 | 168.834 | 0.44102
4.5 | 4.6 | 183.2725 | 0.44818
4.6 | 4.7 | 197.3011 | 0.45234
4.7 | 4.8 | 211.5086 | 0.45523
4.8 | 4.9 | 225.9196 | 0.45708
4.9 | 5 | 242.5437 | 0.46186
5 | 5.1 | 258.6383 | 0.4641
5.1 | 5.2 | 272.9329 | 0.46204
5.2 | 5.3 | 289.7027 | 0.46319
5.3 | 5.4 | 304.7997 | 0.46075
5.4 | 5.5 | 321.7584 | 0.46033
5.5 | 5.6 | 337.8258 | 0.45789
5.6 | 5.7 | 356.145 | 0.45776
5.7 | 5.8 | 379 | 0.46237
5.8 | 5.9 | 400 | 0.46359
5.9 | 6 | 422.8301 | 0.46595
6 | 6.1 | 440.8243 | 0.46228
6.1 | 6.2 | 460.6561 | 0.46008
6.2 | 6.3 | 482.1778 | 0.459
6.3 | 6.4 | 500.9535 | 0.45487
6.4 | 6.5 | 525 | 0.45504
6.5 | 6.6 | 545.4792 | 0.45162
6.6 | 6.7 | 565.2983 | 0.44739
6.7 | 6.8 | 585.9337 | 0.44356
6.8 | 6.9 | 609.2438 | 0.44144
6.9 | 7 | 633.4917 | 0.43962
7 | 7.1 | 655 | 0.43561
7.1 | 7.2 | 670 | 0.42728
7.2 | 7.3 | 700 | 0.42831
7.3 | 7.4 | 714.5497 | 0.41973
7.4 | 7.5 | 738.8916 | 0.4169
7.5 | 7.6 | 766.5818 | 0.41567
7.6 | 7.7 | 795.7287 | 0.41488
7.7 | 7.8 | 824.9043 | 0.41376
7.8 | 7.9 | 854.3557 | 0.41247
7.9 | 8 | 881.2226 | 0.40968
8 | 8.1 | 914.5826 | 0.40964
8.1 | 8.2 | 947.8991 | 0.40922
8.2 | 8.3 | 980.3232 | 0.4081
8.3 | 8.4 | 1013.4305 | 0.40699
8.4 | 8.5 | 1045.8041 | 0.40534
8.5 | 8.6 | 1080.0926 | 0.4042
8.6 | 8.7 | 1110.9645 | 0.40158
8.7 | 8.8 | 1147.11 | 0.40067
8.8 | 8.9 | 1182.1443 | 0.39915
8.9 | 9 | 1218.7163 | 0.39793
9 | 9.1 | 1253.6993 | 0.396
9.1 | 9.2 | 1283.8224 | 0.39244
9.2 | 9.3 | 1319.9969 | 0.39062
9.3 | 9.4 | 1361.657 | 0.39023
9.4 | 9.5 | 1394.1392 | 0.38705
9.5 | 9.6 | 1426.7291 | 0.38385
9.6 | 9.7 | 1468.1391 | 0.3829
9.7 | 9.8 | 1494.7972 | 0.37804
9.8 | 9.9 | 1536.2274 | 0.37686
9.9 | 10 | 1566.2063 | 0.3728
10 | 10.1 | 1598.6418 | 0.36933
10.1 | 10.2 | 1638.0585 | 0.36742
10.2 | 10.3 | 1661.2653 | 0.36187
10.3 | 10.4 | 1700.8261 | 0.35991
10.4 | 10.5 | 1729.6826 | 0.35566
10.5 | 10.6 | 1756.8835 | 0.35112
10.6 | 10.7 | 1787.2257 | 0.34726
10.7 | 10.8 | 1810.7782 | 0.34216
10.8 | 10.9 | 1842.984 | 0.33875
10.9 | 11 | 1861.7212 | 0.33294
11 | 11.1 | 1885.4539 | 0.32815
11.1 | 11.2 | 1898.2569 | 0.32161
11.2 | 11.3 | 1927.5674 | 0.31798
11.3 | 11.4 | 1940.0568 | 0.3117
11.4 | 11.5 | 1947.4787 | 0.3048
11.5 | 11.6 | 1953 | 0.29782
11.6 | 11.7 | 1965 | 0.29204
11.7 | 11.8 | 1977.3822 | 0.28647
11.8 | 11.9 | 2026.9277 | 0.2863
11.9 | 12 | 2050 | 0.28238
12 | 12.1 | 2075 | 0.2788
12.1 | 12.2 | 2085 | 0.27331
12.2 | 12.3 | 2095 | 0.26798
12.3 | 12.4 | 2100 | 0.26217
12.4 | 12.5 | 2100 | 0.25593
12.5 | 12.6 | 2100 | 0.24988
12.6 | 12.7 | 2100 | 0.24403
12.7 | 12.8 | 2100 | 0.23835
12.8 | 12.9 | 2100 | 0.23285
12.9 | 13 | 2100 | 0.22752
13 | 13.1 | 2100 | 0.22235
13.1 | 13.2 | 2100 | 0.21733
13.2 | 13.3 | 2100 | 0.21247
13.3 | 13.4 | 2100 | 0.20775
13.4 | 13.5 | 2100 | 0.20317
13.5 | 13.6 | 2100 | 0.19872
13.6 | 13.7 | 2100 | 0.1944
13.7 | 13.8 | 2100 | 0.1902
13.8 | 13.9 | 2100 | 0.18613
13.9 | 14 | 2100 | 0.18217
14 | 14.1 | 2100 | 0.17832
14.1 | 14.2 | 2100 | 0.17458
14.2 | 14.3 | 2100 | 0.17094
14.3 | 14.4 | 2100 | 0.1674
14.4 | 14.5 | 2100 | 0.16396
14.5 | 14.6 | 2100 | 0.16062
14.6 | 14.7 | 2100 | 0.15736
14.7 | 14.8 | 2100 | 0.15419
14.8 | 14.9 | 2100 | 0.15111
14.9 | 15 | 2100 | 0.14811
15 | 15.1 | 2100 | 0.14518
15.1 | 15.2 | 2100 | 0.14234
15.2 | 15.3 | 2100 | 0.13956
15.3 | 15.4 | 2100 | 0.13686
15.4 | 15.5 | 2100 | 0.13423
15.5 | 15.6 | 2100 | 0.13167
15.6 | 15.7 | 2100 | 0.12917
15.7 | 15.8 | 2100 | 0.12673
15.8 | 15.9 | 2100 | 0.12435
15.9 | 16 | 2100 | 0.12204
16 | 16.1 | 2100 | 0.11978
16.1 | 16.2 | 2100 | 0.11757
16.2 | 16.3 | 2100 | 0.11542
16.3 | 16.4 | 2100 | 0.11332
16.4 | 16.5 | 2100 | 0.11128
16.5 | 16.6 | 2100 | 0.10928
16.6 | 16.7 | 2100 | 0.10733
16.7 | 16.8 | 2100 | 0.10542
16.8 | 16.9 | 2100 | 0.10356
16.9 | 17 | 2100 | 0.10174
17 | 17.1 | 2100 | 0.099968
17.1 | 17.2 | 2100 | 0.098235
17.2 | 17.3 | 2100 | 0.096541
17.3 | 17.4 | 2100 | 0.094886
17.4 | 17.5 | 2100 | 0.093269
17.5 | 17.6 | 2100 | 0.091688
17.6 | 17.7 | 2100 | 0.090143
17.7 | 17.8 | 2100 | 0.088632
17.8 | 17.9 | 2100 | 0.087155
17.9 | 18 | 2100 | 0.08571
18 | 18.1 | 2100 | 0.084297
18.1 | 18.2 | 2100 | 0.082916
18.2 | 18.3 | 2100 | 0.081564
18.3 | 18.4 | 2100 | 0.080241
18.4 | 18.5 | 2100 | 0.078947
18.5 | 18.6 | 2100 | 0.07768
18.6 | 18.7 | 2100 | 0.076441
18.7 | 18.8 | 2100 | 0.075228
18.8 | 18.9 | 2100 | 0.07404
18.9 | 19 | 2100 | 0.072877
19 | 19.1 | 2100 | 0.071738
19.1 | 19.2 | 2100 | 0.070623
19.2 | 19.3 | 2100 | 0.069531
19.3 | 19.4 | 2100 | 0.068461
19.4 | 19.5 | 2100 | 0.067413
19.5 | 19.6 | 2100 | 0.066387
19.6 | 19.7 | 2100 | 0.065381
19.7 | 19.8 | 2100 | 0.064395
19.8 | 19.9 | 2100 | 0.063429
19.9 | 20 | 0 | 0
20 | 25 | 0 | 0
25 | 50 | 0 | 0