## UKHEDA_MOD
Wind Speed From | Wind Speed To | Power (Kw) | Cp
0 | 1.2 | 0 | 0 | Turbine Make | Suzlon
1.2 | 1.3 | 0 | 0 | Turbine Type | S97
1.3 | 1.4 | 0 | 0 | Cut in Speed | 3.5
1.4 | 1.5 | 0 | 0 | Cut Out Speed | 20
1.5 | 1.6 | 0 | 0 | Rated Speed | 11
1.6 | 1.7 | 0 | 0 | Swept area | 7386
1.7 | 1.8 | 0 | 0 | Air Density | 1.1694
1.8 | 1.9 | 0 | 0
1.9 | 2 | 0 | 0
2 | 2.1 | 0 | 0
2.1 | 2.2 | 0 | 0
2.2 | 2.3 | 0 | 0
2.3 | 2.4 | 0 | 0
2.4 | 2.5 | 0 | 0
2.5 | 2.6 | 0 | 0
2.6 | 2.7 | 8.32 | 0.10961
2.7 | 2.8 | 14.25 | 0.16764
2.8 | 2.9 | 20.32 | 0.21434
2.9 | 3 | 24.6761 | 0.23428
3 | 3.1 | 29.0386 | 0.24904
3.1 | 3.2 | 33.2698 | 0.2586
3.2 | 3.3 | 38.36 | 0.27107
3.3 | 3.4 | 43.1627 | 0.27811
3.4 | 3.5 | 50.7416 | 0.29894
3.5 | 3.6 | 58.6354 | 0.31667
3.6 | 3.7 | 68.4446 | 0.33969
3.7 | 3.8 | 78.7621 | 0.36006
3.8 | 3.9 | 89.7218 | 0.37862
3.9 | 4 | 102.2092 | 0.39898
4 | 4.1 | 112.742 | 0.40791
4.1 | 4.2 | 125.7483 | 0.42248
4.2 | 4.3 | 138.8444 | 0.43395
4.3 | 4.4 | 150.5775 | 0.43854
4.4 | 4.5 | 163.3273 | 0.44397
4.5 | 4.6 | 177.1717 | 0.45021
4.6 | 4.7 | 190.3194 | 0.45276
4.7 | 4.8 | 203.6722 | 0.45425
4.8 | 4.9 | 218.1707 | 0.4568
4.9 | 5 | 232.9144 | 0.45842
5 | 5.1 | 248.3054 | 0.45997
5.1 | 5.2 | 263.2315 | 0.4595
5.2 | 5.3 | 280.295 | 0.4616
5.3 | 5.4 | 295.6327 | 0.45981
5.4 | 5.5 | 310.5633 | 0.4567
5.5 | 5.6 | 328.7045 | 0.45748
5.6 | 5.7 | 345.8073 | 0.45596
5.7 | 5.8 | 363.3134 | 0.45427
5.8 | 5.9 | 380.3732 | 0.45142
5.9 | 6 | 401.3399 | 0.4525
6 | 6.1 | 419.0493 | 0.44923
6.1 | 6.2 | 439.1413 | 0.44799
6.2 | 6.3 | 461.1659 | 0.44806
6.3 | 6.4 | 477.8982 | 0.44256
6.4 | 6.5 | 500.5266 | 0.44212
6.5 | 6.6 | 525.0189 | 0.44268
6.6 | 6.7 | 543.3331 | 0.43761
6.7 | 6.8 | 566.5064 | 0.43615
6.8 | 6.9 | 588.7621 | 0.43358
6.9 | 7 | 610.9997 | 0.43068
7 | 7.1 | 634.9616 | 0.42866
7.1 | 7.2 | 658.1706 | 0.42582
7.2 | 7.3 | 687.5399 | 0.42654
7.3 | 7.4 | 708.4894 | 0.42172
7.4 | 7.5 | 739.7516 | 0.42272
7.5 | 7.6 | 762.2464 | 0.41838
7.6 | 7.7 | 790.3185 | 0.41689
7.7 | 7.8 | 818.1478 | 0.41497
7.8 | 7.9 | 844.4088 | 0.41203
7.9 | 8 | 880.9072 | 0.41372
8 | 8.1 | 906.3858 | 0.40992
8.1 | 8.2 | 936.5697 | 0.40808
8.2 | 8.3 | 966.4487 | 0.40588
8.3 | 8.4 | 998.7847 | 0.40448
8.4 | 8.5 | 1036.9611 | 0.40512
8.5 | 8.6 | 1069.3097 | 0.40318
8.6 | 8.7 | 1105.8896 | 0.4026
8.7 | 8.8 | 1144.5217 | 0.40246
8.8 | 8.9 | 1175.3688 | 0.39938
8.9 | 9 | 1217.9076 | 0.40004
9 | 9.1 | 1252.3646 | 0.3978
9.1 | 9.2 | 1283.5265 | 0.3944
9.2 | 9.3 | 1327.8657 | 0.39486
9.3 | 9.4 | 1361.7239 | 0.39201
9.4 | 9.5 | 1407.8613 | 0.39249
9.5 | 9.6 | 1438.2636 | 0.38844
9.6 | 9.7 | 1458.8654 | 0.38182
9.7 | 9.8 | 1496.4239 | 0.37966
9.8 | 9.9 | 1533.821 | 0.37736
9.9 | 10 | 1570.8632 | 0.37488
10 | 10.1 | 1616.5497 | 0.37432
10.1 | 10.2 | 1634.7421 | 0.3674
10.2 | 10.3 | 1667.5871 | 0.36387
10.3 | 10.4 | 1687.5521 | 0.3576
10.4 | 10.5 | 1706.3763 | 0.35126
10.5 | 10.6 | 1712.9226 | 0.34263
10.6 | 10.7 | 1739.9425 | 0.33828
10.7 | 10.8 | 1765.861 | 0.33378
10.8 | 10.9 | 1813.3782 | 0.33333
10.9 | 11 | 1804.3667 | 0.32263
11 | 11.1 | 1848.0359 | 0.32151
11.1 | 11.2 | 1915 | 0.32423
11.2 | 11.3 | 1933.0385 | 0.3186
11.3 | 11.4 | 1965.3882 | 0.31541
11.4 | 11.5 | 1985.1 | 0.31026
11.5 | 11.6 | 2049.3833 | 0.31202
11.6 | 11.7 | 2036.7333 | 0.30215
11.7 | 11.8 | 2067.1 | 0.29886
11.8 | 11.9 | 2066.9667 | 0.2913
11.9 | 12 | 2088.85 | 0.28703
12 | 12.1 | 2064.8 | 0.27669
12.1 | 12.2 | 2080.5 | 0.27194
12.2 | 12.3 | 2095.3 | 0.26719
12.3 | 12.4 | 2095.22 | 0.26072
12.4 | 12.5 | 2080.28 | 0.25265
12.5 | 12.6 | 2093 | 0.24814
12.6 | 12.7 | 2091.45 | 0.2421
12.7 | 12.8 | 2095.675 | 0.2369
12.8 | 12.9 | 2096.15 | 0.23145
12.9 | 13 | 2100 | 0.22652
13 | 13.1 | 2100 | 0.22133
13.1 | 13.2 | 2100 | 0.2163
13.2 | 13.3 | 2100 | 0.21142
13.3 | 13.4 | 2100 | 0.20669
13.4 | 13.5 | 2100 | 0.2021
13.5 | 13.6 | 2100 | 0.19764
13.6 | 13.7 | 2100 | 0.19331
13.7 | 13.8 | 2100 | 0.18911
13.8 | 13.9 | 2100 | 0.18503
13.9 | 14 | 2100 | 0.18106
14 | 14.1 | 2100 | 0.17721
14.1 | 14.2 | 2100 | 0.17347
14.2 | 14.3 | 2100 | 0.16983
14.3 | 14.4 | 2100 | 0.16629
14.4 | 14.5 | 2100 | 0.16285
14.5 | 14.6 | 2100 | 0.1595
14.6 | 14.7 | 2100 | 0.15625
14.7 | 14.8 | 2100 | 0.15308
14.8 | 14.9 | 2100 | 0.15
14.9 | 15 | 2100 | 0.147
15 | 15.1 | 2100 | 0.14408
15.1 | 15.2 | 2100 | 0.14124
15.2 | 15.3 | 2100 | 0.13847
15.3 | 15.4 | 2100 | 0.13577
15.4 | 15.5 | 2100 | 0.13314
15.5 | 15.6 | 2100 | 0.13058
15.6 | 15.7 | 2100 | 0.12809
15.7 | 15.8 | 2100 | 0.12565
15.8 | 15.9 | 2100 | 0.12328
15.9 | 16 | 2100 | 0.12097
16 | 16.1 | 2100 | 0.11872
16.1 | 16.2 | 2100 | 0.11652
16.2 | 16.3 | 2100 | 0.11438
16.3 | 16.4 | 2100 | 0.11228
16.4 | 16.5 | 2100 | 0.11024
16.5 | 16.6 | 2100 | 0.10825
16.6 | 16.7 | 2100 | 0.1063
16.7 | 16.8 | 2100 | 0.10441
16.8 | 16.9 | 2100 | 0.10255
16.9 | 17 | 2100 | 0.10074
17 | 17.1 | 2100 | 0.098976
17.1 | 17.2 | 2100 | 0.09725
17.2 | 17.3 | 2100 | 0.095563
17.3 | 17.4 | 2100 | 0.093916
17.4 | 17.5 | 2100 | 0.092306
17.5 | 17.6 | 2100 | 0.090732
17.6 | 17.7 | 2100 | 0.089195
17.7 | 17.8 | 2100 | 0.087691
17.8 | 17.9 | 2100 | 0.086222
17.9 | 18 | 2100 | 0.084785
18 | 18.1 | 2100 | 0.08338
18.1 | 18.2 | 2100 | 0.082005
18.2 | 18.3 | 2100 | 0.080661
18.3 | 18.4 | 2100 | 0.079346
18.4 | 18.5 | 2100 | 0.078059
18.5 | 18.6 | 2100 | 0.0768
18.6 | 18.7 | 2100 | 0.075568
18.7 | 18.8 | 2100 | 0.074362
18.8 | 18.9 | 2100 | 0.073182
18.9 | 19 | 2100 | 0.072026
19 | 19.1 | 2100 | 0.070895
19.1 | 19.2 | 2100 | 0.069787
19.2 | 19.3 | 2100 | 0.068703
19.3 | 19.4 | 2100 | 0.06764
19.4 | 19.5 | 2100 | 0.0666
19.5 | 19.6 | 2100 | 0.06558
19.6 | 19.7 | 2100 | 0.064582
19.7 | 19.8 | 2100 | 0.063603
19.8 | 19.9 | 2100 | 0.062644
19.9 | 20 | 2100 | 0.061705
20 | 25 | 0 | 0
25 | 50 | 0 | 0