## UKHEDA_MOD
Wind Speed From | Wind Speed To | Power (Kw) | Cp
0 | 1.2 | 0 | 0 | Turbine Make | Suzlon
1.2 | 1.3 | 0 | 0 | Turbine Type | S97
1.3 | 1.4 | 0 | 0 | Cut in Speed | 3.5
1.4 | 1.5 | 0 | 0 | Cut Out Speed | 20
1.5 | 1.6 | 0 | 0 | Rated Speed | 11
1.6 | 1.7 | 0 | 0 | Swept area | 7386
1.7 | 1.8 | 0 | 0 | Air Density | 1.1694
1.8 | 1.9 | 0 | 0
1.9 | 2 | 0 | 0
2 | 2.1 | 0 | 0
2.1 | 2.2 | 0 | 0
2.2 | 2.3 | 0 | 0
2.3 | 2.4 | 0 | 0
2.4 | 2.5 | 0 | 0
2.5 | 2.6 | 0 | 0
2.6 | 2.7 | 6.13 | 0.079429
2.7 | 2.8 | 12.32 | 0.14255
2.8 | 2.9 | 18.51 | 0.19203
2.9 | 3 | 23.31 | 0.21766
3 | 3.1 | 26.03 | 0.21956
3.1 | 3.2 | 30 | 0.22934
3.2 | 3.3 | 35.36 | 0.24575
3.3 | 3.4 | 39.3692 | 0.24949
3.4 | 3.5 | 44.2911 | 0.25664
3.5 | 3.6 | 50.8818 | 0.27027
3.6 | 3.7 | 59.532 | 0.29059
3.7 | 3.8 | 68.9701 | 0.31009
3.8 | 3.9 | 80.0423 | 0.33221
3.9 | 4 | 90.0165 | 0.34559
4 | 4.1 | 102.4113 | 0.36442
4.1 | 4.2 | 113.5519 | 0.37522
4.2 | 4.3 | 125.6953 | 0.38638
4.3 | 4.4 | 138.6033 | 0.39701
4.4 | 4.5 | 150.0956 | 0.40128
4.5 | 4.6 | 164.1556 | 0.41026
4.6 | 4.7 | 177.5844 | 0.4155
4.7 | 4.8 | 191.0685 | 0.41912
4.8 | 4.9 | 205.1563 | 0.42247
4.9 | 5 | 219.3221 | 0.42455
5 | 5.1 | 234.7532 | 0.4277
5.1 | 5.2 | 248.7939 | 0.42714
5.2 | 5.3 | 263.048 | 0.42605
5.3 | 5.4 | 278.8993 | 0.42664
5.4 | 5.5 | 293.6731 | 0.42474
5.5 | 5.6 | 310.3453 | 0.42481
5.6 | 5.7 | 327.4598 | 0.42465
5.7 | 5.8 | 342.9156 | 0.4217
5.8 | 5.9 | 361.107 | 0.42149
5.9 | 6 | 377.9416 | 0.41909
6 | 6.1 | 397.5552 | 0.41916
6.1 | 6.2 | 415.4144 | 0.4168
6.2 | 6.3 | 432.7563 | 0.41353
6.3 | 6.4 | 452.931 | 0.41252
6.4 | 6.5 | 471.9622 | 0.41002
6.5 | 6.6 | 491.0566 | 0.40722
6.6 | 6.7 | 508.2102 | 0.40258
6.7 | 6.8 | 530.3823 | 0.40161
6.8 | 6.9 | 549.7114 | 0.39815
6.9 | 7 | 570.1235 | 0.39524
7 | 7.1 | 593.1108 | 0.3938
7.1 | 7.2 | 614.1223 | 0.39077
7.2 | 7.3 | 632.2699 | 0.38578
7.3 | 7.4 | 656.8878 | 0.38456
7.4 | 7.5 | 680.0425 | 0.38219
7.5 | 7.6 | 710.7402 | 0.38368
7.6 | 7.7 | 734.0302 | 0.38081
7.7 | 7.8 | 755.0988 | 0.37668
7.8 | 7.9 | 784.5861 | 0.37653
7.9 | 8 | 815.0888 | 0.3765
8 | 8.1 | 844.939 | 0.37583
8.1 | 8.2 | 874.6243 | 0.3748
8.2 | 8.3 | 910.3688 | 0.37602
8.3 | 8.4 | 941.3661 | 0.37494
8.4 | 8.5 | 979.3365 | 0.3763
8.5 | 8.6 | 1008.9609 | 0.37416
8.6 | 8.7 | 1048.9991 | 0.37559
8.7 | 8.8 | 1076.5136 | 0.37231
8.8 | 8.9 | 1111.7379 | 0.37153
8.9 | 9 | 1143.6102 | 0.36944
9 | 9.1 | 1185.6475 | 0.3704
9.1 | 9.2 | 1213.3956 | 0.36671
9.2 | 9.3 | 1251.3312 | 0.36597
9.3 | 9.4 | 1298.2443 | 0.36758
9.4 | 9.5 | 1317.8745 | 0.36135
9.5 | 9.6 | 1365.79 | 0.36279
9.6 | 9.7 | 1398.4345 | 0.35997
9.7 | 9.8 | 1431.8437 | 0.35729
9.8 | 9.9 | 1470.2013 | 0.35574
9.9 | 10 | 1499.7037 | 0.352
10 | 10.1 | 1534.6226 | 0.34949
10.1 | 10.2 | 1567.643 | 0.34651
10.2 | 10.3 | 1603.2129 | 0.34406
10.3 | 10.4 | 1634.592 | 0.34067
10.4 | 10.5 | 1672.2662 | 0.33857
10.5 | 10.6 | 1698.5383 | 0.33415
10.6 | 10.7 | 1728.4186 | 0.3305
10.7 | 10.8 | 1763.2882 | 0.3278
10.8 | 10.9 | 1780.3509 | 0.32186
10.9 | 11 | 1829.1455 | 0.32167
11 | 11.1 | 1824.8689 | 0.31224
11.1 | 11.2 | 1888.7339 | 0.31451
11.2 | 11.3 | 1931.6568 | 0.31312
11.3 | 11.4 | 1945.189 | 0.30702
11.4 | 11.5 | 1949.9904 | 0.29975
11.5 | 11.6 | 1984.6018 | 0.29718
11.6 | 11.7 | 2011.099 | 0.29343
11.7 | 11.8 | 2028.3623 | 0.28842
11.8 | 11.9 | 2054.7747 | 0.28481
11.9 | 12 | 2056.0274 | 0.27786
12 | 12.1 | 2053.0426 | 0.27058
12.1 | 12.2 | 2080.5396 | 0.26746
12.2 | 12.3 | 2080.7868 | 0.26097
12.3 | 12.4 | 2078.9731 | 0.25443
12.4 | 12.5 | 2081.275 | 0.2486
12.5 | 12.6 | 2076.0286 | 0.24207
12.6 | 12.7 | 2090.2 | 0.23797
12.7 | 12.8 | 2093.1444 | 0.23272
12.8 | 12.9 | 2094.5333 | 0.22746
12.9 | 13 | 2081.2167 | 0.22079
13 | 13.1 | 2098.0333 | 0.21748
13.1 | 13.2 | 2094.3333 | 0.21216
13.2 | 13.3 | 2093.8 | 0.20733
13.3 | 13.4 | 2100 | 0.20328
13.4 | 13.5 | 2100 | 0.19877
13.5 | 13.6 | 2100 | 0.19438
13.6 | 13.7 | 2100 | 0.19013
13.7 | 13.8 | 2100 | 0.18599
13.8 | 13.9 | 2100 | 0.18198
13.9 | 14 | 2100 | 0.17808
14 | 14.1 | 2100 | 0.17429
14.1 | 14.2 | 2100 | 0.17061
14.2 | 14.3 | 2100 | 0.16703
14.3 | 14.4 | 2100 | 0.16355
14.4 | 14.5 | 2100 | 0.16017
14.5 | 14.6 | 2100 | 0.15688
14.6 | 14.7 | 2100 | 0.15367
14.7 | 14.8 | 2100 | 0.15056
14.8 | 14.9 | 2100 | 0.14753
14.9 | 15 | 2100 | 0.14458
15 | 15.1 | 2100 | 0.1417
15.1 | 15.2 | 2100 | 0.13891
15.2 | 15.3 | 2100 | 0.13618
15.3 | 15.4 | 2100 | 0.13353
15.4 | 15.5 | 2100 | 0.13095
15.5 | 15.6 | 2100 | 0.12843
15.6 | 15.7 | 2100 | 0.12597
15.7 | 15.8 | 2100 | 0.12358
15.8 | 15.9 | 2100 | 0.12125
15.9 | 16 | 2100 | 0.11898
16 | 16.1 | 2100 | 0.11676
16.1 | 16.2 | 2100 | 0.1146
16.2 | 16.3 | 2100 | 0.11249
16.3 | 16.4 | 2100 | 0.11043
16.4 | 16.5 | 2100 | 0.10842
16.5 | 16.6 | 2100 | 0.10646
16.6 | 16.7 | 2100 | 0.10455
16.7 | 16.8 | 2100 | 0.10269
16.8 | 16.9 | 2100 | 0.10086
16.9 | 17 | 2100 | 0.099083
17 | 17.1 | 2100 | 0.097344
17.1 | 17.2 | 2100 | 0.095647
17.2 | 17.3 | 2100 | 0.093988
17.3 | 17.4 | 2100 | 0.092368
17.4 | 17.5 | 2100 | 0.090784
17.5 | 17.6 | 2100 | 0.089237
17.6 | 17.7 | 2100 | 0.087724
17.7 | 17.8 | 2100 | 0.086246
17.8 | 17.9 | 2100 | 0.0848
17.9 | 18 | 2100 | 0.083387
18 | 18.1 | 2100 | 0.082005
18.1 | 18.2 | 2100 | 0.080653
18.2 | 18.3 | 2100 | 0.079331
18.3 | 18.4 | 2100 | 0.078038
18.4 | 18.5 | 2100 | 0.076772
18.5 | 18.6 | 2100 | 0.075534
18.6 | 18.7 | 2100 | 0.074322
18.7 | 18.8 | 2100 | 0.073136
18.8 | 18.9 | 2100 | 0.071975
18.9 | 19 | 2100 | 0.070839
19 | 19.1 | 2100 | 0.069726
19.1 | 19.2 | 2100 | 0.068637
19.2 | 19.3 | 2100 | 0.06757
19.3 | 19.4 | 2100 | 0.066525
19.4 | 19.5 | 2100 | 0.065502
19.5 | 19.6 | 2100 | 0.064499
19.6 | 19.7 | 2100 | 0.063517
19.7 | 19.8 | 2100 | 0.062555
19.8 | 19.9 | 2100 | 0.061612
19.9 | 20 | 2100 | 0.060687
20 | 25 | 0 | 0
25 | 50 | 0 | 0