## VAGH
Wind Speed From | Wind Speed To | Power (Kw) | Cp
0 | 1.2 | 0 | 0 | Turbine Make | Suzlon
1.2 | 1.3 | 0 | 0 | Turbine Type | S97
1.3 | 1.4 | 0 | 0 | Cut in Speed | 3.5
1.4 | 1.5 | 0 | 0 | Cut Out Speed | 20
1.5 | 1.6 | 0 | 0 | Rated Speed | 11
1.6 | 1.7 | 0 | 0 | Swept area | 7386
1.7 | 1.8 | 0 | 0 | Air Density | 1.1853
1.8 | 1.9 | 0 | 0
1.9 | 2 | 0 | 0
2 | 2.1 | 0 | 0
2.1 | 2.2 | 0 | 0
2.2 | 2.3 | 0 | 0
2.3 | 2.4 | 0 | 0
2.4 | 2.5 | 0 | 0
2.5 | 2.6 | 0 | 0
2.6 | 2.7 | 0 | 0
2.7 | 2.8 | 2 | 0.023213
2.8 | 2.9 | 5 | 0.052034
2.9 | 3 | 10 | 0.09367
3 | 3.1 | 15 | 0.12692
3.1 | 3.2 | 20 | 0.15337
3.2 | 3.3 | 26 | 0.18127
3.3 | 3.4 | 32 | 0.20342
3.4 | 3.5 | 39 | 0.22668
3.5 | 3.6 | 45 | 0.23977
3.6 | 3.7 | 51.5081 | 0.25221
3.7 | 3.8 | 59.0024 | 0.26611
3.8 | 3.9 | 69.4693 | 0.28922
3.9 | 4 | 78.3813 | 0.30186
4 | 4.1 | 88.4979 | 0.3159
4.1 | 4.2 | 100.1324 | 0.33191
4.2 | 4.3 | 111.5714 | 0.34403
4.3 | 4.4 | 124.3921 | 0.35742
4.4 | 4.5 | 137.3953 | 0.36847
4.5 | 4.6 | 149.3715 | 0.37447
4.6 | 4.7 | 163.5661 | 0.38389
4.7 | 4.8 | 178.2641 | 0.39225
4.8 | 4.9 | 191.357 | 0.39529
4.9 | 5 | 205 | 0.39807
5 | 5.1 | 218.1744 | 0.39874
5.1 | 5.2 | 231.7034 | 0.39904
5.2 | 5.3 | 244.4339 | 0.39714
5.3 | 5.4 | 260 | 0.39897
5.4 | 5.5 | 273 | 0.39607
5.5 | 5.6 | 289.1598 | 0.39705
5.6 | 5.7 | 302.4133 | 0.3934
5.7 | 5.8 | 317.8571 | 0.3921
5.8 | 5.9 | 337.8922 | 0.39563
5.9 | 6 | 353.7603 | 0.3935
6 | 6.1 | 365.633 | 0.38671
6.1 | 6.2 | 381.2984 | 0.38377
6.2 | 6.3 | 398.9498 | 0.38242
6.3 | 6.4 | 416.6013 | 0.38062
6.4 | 6.5 | 434.2527 | 0.37844
6.5 | 6.6 | 451.9041 | 0.37592
6.6 | 6.7 | 469.5556 | 0.37312
6.7 | 6.8 | 487.207 | 0.37007
6.8 | 6.9 | 503.8284 | 0.36606
6.9 | 7 | 525.2405 | 0.36526
7 | 7.1 | 554.9895 | 0.36964
7.1 | 7.2 | 571.3491 | 0.36469
7.2 | 7.3 | 590.0326 | 0.36114
7.3 | 7.4 | 610.3648 | 0.35844
7.4 | 7.5 | 639.5091 | 0.36053
7.5 | 7.6 | 664.4815 | 0.35983
7.6 | 7.7 | 679.7228 | 0.35374
7.7 | 7.8 | 712.9843 | 0.35678
7.8 | 7.9 | 727.011 | 0.34999
7.9 | 8 | 765.8162 | 0.35484
8 | 8.1 | 795.715 | 0.35504
8.1 | 8.2 | 816.0133 | 0.35078
8.2 | 8.3 | 849.4377 | 0.35195
8.3 | 8.4 | 884.35 | 0.35333
8.4 | 8.5 | 911.9224 | 0.35149
8.5 | 8.6 | 957.0124 | 0.356
8.6 | 8.7 | 977.0537 | 0.35093
8.7 | 8.8 | 1006.8806 | 0.34931
8.8 | 8.9 | 1036.7499 | 0.34755
8.9 | 9 | 1068.5675 | 0.34628
9 | 9.1 | 1108.3637 | 0.34733
9.1 | 9.2 | 1130.677 | 0.34277
9.2 | 9.3 | 1173.9688 | 0.34442
9.3 | 9.4 | 1217.6155 | 0.34582
9.4 | 9.5 | 1251.9656 | 0.34435
9.5 | 9.6 | 1275.1186 | 0.33976
9.6 | 9.7 | 1320.9084 | 0.34108
9.7 | 9.8 | 1338.7142 | 0.33509
9.8 | 9.9 | 1377.9087 | 0.33445
9.9 | 10 | 1424.9011 | 0.33548
10 | 10.1 | 1452.8645 | 0.33191
10.1 | 10.2 | 1487.2429 | 0.32977
10.2 | 10.3 | 1520.0628 | 0.32723
10.3 | 10.4 | 1545.477 | 0.3231
10.4 | 10.5 | 1573.9429 | 0.31965
10.5 | 10.6 | 1601.9585 | 0.31614
10.6 | 10.7 | 1646.4796 | 0.31581
10.7 | 10.8 | 1657.9902 | 0.30919
10.8 | 10.9 | 1686.3766 | 0.30583
10.9 | 11 | 1737.3689 | 0.30648
11 | 11.1 | 1785.0871 | 0.30639
11.1 | 11.2 | 1815.6242 | 0.30328
11.2 | 11.3 | 1847.1414 | 0.30036
11.3 | 11.4 | 1887.2475 | 0.2988
11.4 | 11.5 | 1919.617 | 0.296
11.5 | 11.6 | 1932.4073 | 0.29027
11.6 | 11.7 | 1968.6656 | 0.28813
11.7 | 11.8 | 1997.3391 | 0.2849
11.8 | 11.9 | 2014.4493 | 0.28009
11.9 | 12 | 2031.5594 | 0.27541
12 | 12.1 | 2048.6696 | 0.27084
12.1 | 12.2 | 2065.7797 | 0.26639
12.2 | 12.3 | 2082.8899 | 0.26205
12.3 | 12.4 | 2100 | 0.25781
12.4 | 12.5 | 2100 | 0.25162
12.5 | 12.6 | 2100 | 0.24563
12.6 | 12.7 | 2100 | 0.23983
12.7 | 12.8 | 2100 | 0.23421
12.8 | 12.9 | 2100 | 0.22876
12.9 | 13 | 2100 | 0.22348
13 | 13.1 | 2100 | 0.21836
13.1 | 13.2 | 2100 | 0.2134
13.2 | 13.3 | 2100 | 0.20859
13.3 | 13.4 | 2100 | 0.20392
13.4 | 13.5 | 2100 | 0.19939
13.5 | 13.6 | 2100 | 0.19499
13.6 | 13.7 | 2100 | 0.19072
13.7 | 13.8 | 2100 | 0.18657
13.8 | 13.9 | 2100 | 0.18255
13.9 | 14 | 2100 | 0.17864
14 | 14.1 | 2100 | 0.17483
14.1 | 14.2 | 2100 | 0.17114
14.2 | 14.3 | 2100 | 0.16755
14.3 | 14.4 | 2100 | 0.16406
14.4 | 14.5 | 2100 | 0.16067
14.5 | 14.6 | 2100 | 0.15736
14.6 | 14.7 | 2100 | 0.15415
14.7 | 14.8 | 2100 | 0.15103
14.8 | 14.9 | 2100 | 0.14799
14.9 | 15 | 2100 | 0.14503
15 | 15.1 | 2100 | 0.14215
15.1 | 15.2 | 2100 | 0.13934
15.2 | 15.3 | 2100 | 0.13661
15.3 | 15.4 | 2100 | 0.13395
15.4 | 15.5 | 2100 | 0.13136
15.5 | 15.6 | 2100 | 0.12883
15.6 | 15.7 | 2100 | 0.12637
15.7 | 15.8 | 2100 | 0.12397
15.8 | 15.9 | 2100 | 0.12163
15.9 | 16 | 2100 | 0.11935
16 | 16.1 | 2100 | 0.11713
16.1 | 16.2 | 2100 | 0.11496
16.2 | 16.3 | 2100 | 0.11284
16.3 | 16.4 | 2100 | 0.11078
16.4 | 16.5 | 2100 | 0.10876
16.5 | 16.6 | 2100 | 0.1068
16.6 | 16.7 | 2100 | 0.10488
16.7 | 16.8 | 2100 | 0.10301
16.8 | 16.9 | 2100 | 0.10118
16.9 | 17 | 2100 | 0.099392
17 | 17.1 | 2100 | 0.097648
17.1 | 17.2 | 2100 | 0.095945
17.2 | 17.3 | 2100 | 0.094281
17.3 | 17.4 | 2100 | 0.092656
17.4 | 17.5 | 2100 | 0.091068
17.5 | 17.6 | 2100 | 0.089515
17.6 | 17.7 | 2100 | 0.087998
17.7 | 17.8 | 2100 | 0.086515
17.8 | 17.9 | 2100 | 0.085065
17.9 | 18 | 2100 | 0.083647
18 | 18.1 | 2100 | 0.082261
18.1 | 18.2 | 2100 | 0.080905
18.2 | 18.3 | 2100 | 0.079579
18.3 | 18.4 | 2100 | 0.078281
18.4 | 18.5 | 2100 | 0.077012
18.5 | 18.6 | 2100 | 0.07577
18.6 | 18.7 | 2100 | 0.074554
18.7 | 18.8 | 2100 | 0.073365
18.8 | 18.9 | 2100 | 0.0722
18.9 | 19 | 2100 | 0.07106
19 | 19.1 | 2100 | 0.069944
19.1 | 19.2 | 2100 | 0.068851
19.2 | 19.3 | 2100 | 0.067781
19.3 | 19.4 | 2100 | 0.066733
19.4 | 19.5 | 2100 | 0.065706
19.5 | 19.6 | 2100 | 0.064701
19.6 | 19.7 | 2100 | 0.063715
19.7 | 19.8 | 2100 | 0.06275
19.8 | 19.9 | 2100 | 0.061804
19.9 | 20 | 2100 | 0.060877
20 | 25 | 0 | 0
25 | 50 | 0 | 0