## VAGH
Wind Speed From | Wind Speed To | Power (Kw) | Cp
0 | 1.2 | 0 | 0 | Turbine Make | Suzlon
1.2 | 1.3 | 0 | 0 | Turbine Type | S97
1.3 | 1.4 | 0 | 0 | Cut in Speed | 3.5
1.4 | 1.5 | 0 | 0 | Cut Out Speed | 20
1.5 | 1.6 | 0 | 0 | Rated Speed | 11
1.6 | 1.7 | 0 | 0 | Swept area | 7386
1.7 | 1.8 | 0 | 0 | Air Density | 1.1504
1.8 | 1.9 | 0 | 0
1.9 | 2 | 0 | 0
2 | 2.1 | 0 | 0
2.1 | 2.2 | 0 | 0
2.2 | 2.3 | 0 | 0
2.3 | 2.4 | 0 | 0
2.4 | 2.5 | 0 | 0
2.5 | 2.6 | 0 | 0
2.6 | 2.7 | 0.48 | 0.0057401
2.7 | 2.8 | 1.38 | 0.014797
2.8 | 2.9 | 5.21 | 0.050282
2.9 | 3 | 8.47 | 0.07384
3 | 3.1 | 12.74 | 0.10066
3.1 | 3.2 | 17.5 | 0.12571
3.2 | 3.3 | 22 | 0.1441
3.3 | 3.4 | 26 | 0.15571
3.4 | 3.5 | 32 | 0.17568
3.5 | 3.6 | 38 | 0.19171
3.6 | 3.7 | 42.2787 | 0.19647
3.7 | 3.8 | 49.0708 | 0.2105
3.8 | 3.9 | 57.7177 | 0.22903
3.9 | 4 | 66.7344 | 0.24544
4 | 4.1 | 75 | 0.25614
4.1 | 4.2 | 86.441 | 0.27463
4.2 | 4.3 | 99.1104 | 0.29342
4.3 | 4.4 | 109.6546 | 0.303
4.4 | 4.5 | 124.9099 | 0.32265
4.5 | 4.6 | 136.0181 | 0.32892
4.6 | 4.7 | 148 | 0.33554
4.7 | 4.8 | 161.6242 | 0.344
4.8 | 4.9 | 175.9313 | 0.35199
4.9 | 5 | 191.9545 | 0.36146
5 | 5.1 | 211.3252 | 0.37498
5.1 | 5.2 | 224.5304 | 0.37587
5.2 | 5.3 | 240.2669 | 0.37987
5.3 | 5.4 | 256.4034 | 0.38328
5.4 | 5.5 | 274 | 0.38765
5.5 | 5.6 | 291 | 0.39003
5.6 | 5.7 | 306.0528 | 0.38899
5.7 | 5.8 | 322.3709 | 0.38891
5.8 | 5.9 | 339 | 0.38852
5.9 | 6 | 356 | 0.38794
6 | 6.1 | 370.6002 | 0.38432
6.1 | 6.2 | 389 | 0.38419
6.2 | 6.3 | 403.3126 | 0.37966
6.3 | 6.4 | 419.3754 | 0.37656
6.4 | 6.5 | 437.4212 | 0.37491
6.5 | 6.6 | 452 | 0.37007
6.6 | 6.7 | 466.3773 | 0.36499
6.7 | 6.8 | 488 | 0.36531
6.8 | 6.9 | 507 | 0.36327
6.9 | 7 | 524.3227 | 0.35981
7 | 7.1 | 543.1233 | 0.35719
7.1 | 7.2 | 561.2485 | 0.35394
7.2 | 7.3 | 582 | 0.35215
7.3 | 7.4 | 607 | 0.35259
7.4 | 7.5 | 631 | 0.35206
7.5 | 7.6 | 660 | 0.3539
7.6 | 7.7 | 689 | 0.35524
7.7 | 7.8 | 718 | 0.35613
7.8 | 7.9 | 747 | 0.35662
7.9 | 8 | 776 | 0.35675
8 | 8.1 | 805 | 0.35654
8.1 | 8.2 | 834 | 0.35604
8.2 | 8.3 | 863 | 0.35526
8.3 | 8.4 | 892 | 0.35424
8.4 | 8.5 | 921 | 0.353
8.5 | 8.6 | 950 | 0.35156
8.6 | 8.7 | 983 | 0.35137
8.7 | 8.8 | 1016 | 0.35093
8.8 | 8.9 | 1049 | 0.35025
8.9 | 9 | 1082 | 0.34936
9 | 9.1 | 1115 | 0.34828
9.1 | 9.2 | 1148 | 0.34702
9.2 | 9.3 | 1181 | 0.3456
9.3 | 9.4 | 1223 | 0.34659
9.4 | 9.5 | 1257 | 0.34509
9.5 | 9.6 | 1296.7699 | 0.345
9.6 | 9.7 | 1330.8655 | 0.34323
9.7 | 9.8 | 1368.5504 | 0.34226
9.8 | 9.9 | 1404.3746 | 0.34068
9.9 | 10 | 1441.5561 | 0.33932
10 | 10.1 | 1474.8971 | 0.33695
10.1 | 10.2 | 1514.4165 | 0.33591
10.2 | 10.3 | 1538.341 | 0.33137
10.3 | 10.4 | 1562.869 | 0.32704
10.4 | 10.5 | 1605.4041 | 0.32643
10.5 | 10.6 | 1640.3357 | 0.32418
10.6 | 10.7 | 1667.3783 | 0.32037
10.7 | 10.8 | 1703.3493 | 0.31828
10.8 | 10.9 | 1738.408 | 0.31597
10.9 | 11 | 1763.8939 | 0.31194
11 | 11.1 | 1791.6845 | 0.30836
11.1 | 11.2 | 1827.7324 | 0.30622
11.2 | 11.3 | 1867.6279 | 0.30467
11.3 | 11.4 | 1907.6377 | 0.30308
11.4 | 11.5 | 1917.4954 | 0.29676
11.5 | 11.6 | 1952.9464 | 0.2945
11.6 | 11.7 | 1986.2054 | 0.2919
11.7 | 11.8 | 2008.2048 | 0.2877
11.8 | 11.9 | 2032.5345 | 0.2839
11.9 | 12 | 2057.6955 | 0.28029
12 | 12.1 | 2071.8764 | 0.27528
12.1 | 12.2 | 2089.5361 | 0.27086
12.2 | 12.3 | 2100 | 0.26563
12.3 | 12.4 | 2100 | 0.25925
12.4 | 12.5 | 2100 | 0.25308
12.5 | 12.6 | 2100 | 0.2471
12.6 | 12.7 | 2100 | 0.24131
12.7 | 12.8 | 2100 | 0.2357
12.8 | 12.9 | 2100 | 0.23026
12.9 | 13 | 2100 | 0.22499
13 | 13.1 | 2100 | 0.21988
13.1 | 13.2 | 2100 | 0.21492
13.2 | 13.3 | 2100 | 0.2101
13.3 | 13.4 | 2100 | 0.20544
13.4 | 13.5 | 2100 | 0.2009
13.5 | 13.6 | 2100 | 0.19651
13.6 | 13.7 | 2100 | 0.19223
13.7 | 13.8 | 2100 | 0.18808
13.8 | 13.9 | 2100 | 0.18405
13.9 | 14 | 2100 | 0.18014
14 | 14.1 | 2100 | 0.17633
14.1 | 14.2 | 2100 | 0.17263
14.2 | 14.3 | 2100 | 0.16904
14.3 | 14.4 | 2100 | 0.16554
14.4 | 14.5 | 2100 | 0.16214
14.5 | 14.6 | 2100 | 0.15883
14.6 | 14.7 | 2100 | 0.15561
14.7 | 14.8 | 2100 | 0.15248
14.8 | 14.9 | 2100 | 0.14943
14.9 | 15 | 2100 | 0.14646
15 | 15.1 | 2100 | 0.14357
15.1 | 15.2 | 2100 | 0.14075
15.2 | 15.3 | 2100 | 0.13801
15.3 | 15.4 | 2100 | 0.13534
15.4 | 15.5 | 2100 | 0.13274
15.5 | 15.6 | 2100 | 0.1302
15.6 | 15.7 | 2100 | 0.12773
15.7 | 15.8 | 2100 | 0.12532
15.8 | 15.9 | 2100 | 0.12297
15.9 | 16 | 2100 | 0.12068
16 | 16.1 | 2100 | 0.11844
16.1 | 16.2 | 2100 | 0.11626
16.2 | 16.3 | 2100 | 0.11414
16.3 | 16.4 | 2100 | 0.11206
16.4 | 16.5 | 2100 | 0.11004
16.5 | 16.6 | 2100 | 0.10806
16.6 | 16.7 | 2100 | 0.10613
16.7 | 16.8 | 2100 | 0.10425
16.8 | 16.9 | 2100 | 0.10241
16.9 | 17 | 2100 | 0.10061
17 | 17.1 | 2100 | 0.098856
17.1 | 17.2 | 2100 | 0.097142
17.2 | 17.3 | 2100 | 0.095467
17.3 | 17.4 | 2100 | 0.09383
17.4 | 17.5 | 2100 | 0.092231
17.5 | 17.6 | 2100 | 0.090668
17.6 | 17.7 | 2100 | 0.08914
17.7 | 17.8 | 2100 | 0.087646
17.8 | 17.9 | 2100 | 0.086185
17.9 | 18 | 2100 | 0.084757
18 | 18.1 | 2100 | 0.08336
18.1 | 18.2 | 2100 | 0.081993
18.2 | 18.3 | 2100 | 0.080656
18.3 | 18.4 | 2100 | 0.079348
18.4 | 18.5 | 2100 | 0.078069
18.5 | 18.6 | 2100 | 0.076816
18.6 | 18.7 | 2100 | 0.07559
18.7 | 18.8 | 2100 | 0.074391
18.8 | 18.9 | 2100 | 0.073216
18.9 | 19 | 2100 | 0.072066
19 | 19.1 | 2100 | 0.07094
19.1 | 19.2 | 2100 | 0.069837
19.2 | 19.3 | 2100 | 0.068757
19.3 | 19.4 | 2100 | 0.0677
19.4 | 19.5 | 2100 | 0.066663
19.5 | 19.6 | 2100 | 0.065648
19.6 | 19.7 | 2100 | 0.064654
19.7 | 19.8 | 2100 | 0.063679
19.8 | 19.9 | 2100 | 0.062724
19.9 | 20 | 2100 | 0.061788
20 | 25 | 0 | 0
25 | 50 | 0 | 0