## VAGH
Wind Speed From | Wind Speed To | Power (Kw) | Cp
0 | 1.2 | 0 | 0 | Turbine Make | Suzlon
1.2 | 1.3 | 0 | 0 | Turbine Type | S97
1.3 | 1.4 | 0 | 0 | Cut in Speed | 3.5
1.4 | 1.5 | 0 | 0 | Cut Out Speed | 20
1.5 | 1.6 | 0 | 0 | Rated Speed | 11
1.6 | 1.7 | 0 | 0 | Swept area | 7386
1.7 | 1.8 | 0 | 0 | Air Density | 1.1334
1.8 | 1.9 | 0 | 0
1.9 | 2 | 0 | 0
2 | 2.1 | 0 | 0
2.1 | 2.2 | 0 | 0
2.2 | 2.3 | 0 | 0
2.3 | 2.4 | 0 | 0
2.4 | 2.5 | 0 | 0
2.5 | 2.6 | 0 | 0
2.6 | 2.7 | 0.5 | 0.006069
2.7 | 2.8 | 2.03 | 0.022093
2.8 | 2.9 | 5.16 | 0.050547
2.9 | 3 | 10.02 | 0.088663
3 | 3.1 | 15.02 | 0.12045
3.1 | 3.2 | 21.02 | 0.15326
3.2 | 3.3 | 26.19 | 0.17411
3.3 | 3.4 | 30.03 | 0.18254
3.4 | 3.5 | 35.1281 | 0.19574
3.5 | 3.6 | 38.6941 | 0.19814
3.6 | 3.7 | 44.2527 | 0.20872
3.7 | 3.8 | 51.1316 | 0.22263
3.8 | 3.9 | 62.4123 | 0.25137
3.9 | 4 | 66.8419 | 0.24952
4 | 4.1 | 74.3364 | 0.25768
4.1 | 4.2 | 85.0271 | 0.27419
4.2 | 4.3 | 100.0299 | 0.30058
4.3 | 4.4 | 111.6936 | 0.31326
4.4 | 4.5 | 123.757 | 0.32447
4.5 | 4.6 | 136.4296 | 0.33487
4.6 | 4.7 | 149.3102 | 0.34358
4.7 | 4.8 | 159.0239 | 0.34354
4.8 | 4.9 | 172.6935 | 0.35069
4.9 | 5 | 190.6593 | 0.36441
5 | 5.1 | 204.5937 | 0.36848
5.1 | 5.2 | 223.6959 | 0.38009
5.2 | 5.3 | 236.4867 | 0.3795
5.3 | 5.4 | 250.4442 | 0.37999
5.4 | 5.5 | 264.841 | 0.38031
5.5 | 5.6 | 284.1941 | 0.38662
5.6 | 5.7 | 297.7113 | 0.38407
5.7 | 5.8 | 313.7686 | 0.38421
5.8 | 5.9 | 329.5019 | 0.3833
5.9 | 6 | 344.6503 | 0.38121
6 | 6.1 | 358.9975 | 0.37787
6.1 | 6.2 | 380.4094 | 0.38134
6.2 | 6.3 | 393.306 | 0.37579
6.3 | 6.4 | 410.2458 | 0.37389
6.4 | 6.5 | 428.8737 | 0.3731
6.5 | 6.6 | 437.8822 | 0.36388
6.6 | 6.7 | 460.1569 | 0.36553
6.7 | 6.8 | 472.93 | 0.35934
6.8 | 6.9 | 487.8935 | 0.35483
6.9 | 7 | 501.2982 | 0.34917
7 | 7.1 | 520.9671 | 0.34775
7.1 | 7.2 | 549.13 | 0.35149
7.2 | 7.3 | 569 | 0.34945
7.3 | 7.4 | 592.5381 | 0.34935
7.4 | 7.5 | 620.7315 | 0.35153
7.5 | 7.6 | 648.925 | 0.35318
7.6 | 7.7 | 677.1184 | 0.35435
7.7 | 7.8 | 705.3119 | 0.35509
7.8 | 7.9 | 733.5053 | 0.35543
7.9 | 8 | 761.6987 | 0.35543
8 | 8.1 | 789.8922 | 0.3551
8.1 | 8.2 | 818.0856 | 0.35448
8.2 | 8.3 | 846.279 | 0.3536
8.3 | 8.4 | 874.4725 | 0.35249
8.4 | 8.5 | 902.6659 | 0.35116
8.5 | 8.6 | 930.8594 | 0.34964
8.6 | 8.7 | 959.0528 | 0.34795
8.7 | 8.8 | 987.2462 | 0.34611
8.8 | 8.9 | 1015.4397 | 0.34413
8.9 | 9 | 1043.6331 | 0.34202
9 | 9.1 | 1071.8266 | 0.33981
9.1 | 9.2 | 1100.02 | 0.3375
9.2 | 9.3 | 1125.6917 | 0.33436
9.3 | 9.4 | 1165.7706 | 0.33533
9.4 | 9.5 | 1201.5505 | 0.33482
9.5 | 9.6 | 1242.9476 | 0.33564
9.6 | 9.7 | 1273.2234 | 0.33329
9.7 | 9.8 | 1302.9475 | 0.33074
9.8 | 9.9 | 1344.2341 | 0.33098
9.9 | 10 | 1381.9478 | 0.33016
10 | 10.1 | 1421.0264 | 0.32952
10.1 | 10.2 | 1449.4341 | 0.32631
10.2 | 10.3 | 1476.4461 | 0.32281
10.3 | 10.4 | 1524.517 | 0.32379
10.4 | 10.5 | 1553.8895 | 0.32069
10.5 | 10.6 | 1583.8416 | 0.31771
10.6 | 10.7 | 1616.3117 | 0.31522
10.7 | 10.8 | 1654.3636 | 0.31376
10.8 | 10.9 | 1678.2166 | 0.3096
10.9 | 11 | 1728.5393 | 0.31027
11 | 11.1 | 1741.4057 | 0.30421
11.1 | 11.2 | 1765.9942 | 0.30031
11.2 | 11.3 | 1798.784 | 0.29784
11.3 | 11.4 | 1850.0925 | 0.29834
11.4 | 11.5 | 1853.1969 | 0.29112
11.5 | 11.6 | 1903.903 | 0.29141
11.6 | 11.7 | 1900.1589 | 0.28345
11.7 | 11.8 | 1938.7326 | 0.28191
11.8 | 11.9 | 1957.0647 | 0.27746
11.9 | 12 | 1978.8326 | 0.27359
12 | 12.1 | 2012.2208 | 0.27137
12.1 | 12.2 | 2045.8863 | 0.26918
12.2 | 12.3 | 2060.9323 | 0.2646
12.3 | 12.4 | 2063.322 | 0.25855
12.4 | 12.5 | 2090.6711 | 0.25574
12.5 | 12.6 | 2100 | 0.25081
12.6 | 12.7 | 2100 | 0.24493
12.7 | 12.8 | 2100 | 0.23924
12.8 | 12.9 | 2100 | 0.23372
12.9 | 13 | 2100 | 0.22836
13 | 13.1 | 2100 | 0.22317
13.1 | 13.2 | 2100 | 0.21814
13.2 | 13.3 | 2100 | 0.21326
13.3 | 13.4 | 2100 | 0.20852
13.4 | 13.5 | 2100 | 0.20392
13.5 | 13.6 | 2100 | 0.19945
13.6 | 13.7 | 2100 | 0.19512
13.7 | 13.8 | 2100 | 0.19091
13.8 | 13.9 | 2100 | 0.18682
13.9 | 14 | 2100 | 0.18284
14 | 14.1 | 2100 | 0.17898
14.1 | 14.2 | 2100 | 0.17522
14.2 | 14.3 | 2100 | 0.17157
14.3 | 14.4 | 2100 | 0.16802
14.4 | 14.5 | 2100 | 0.16457
14.5 | 14.6 | 2100 | 0.16121
14.6 | 14.7 | 2100 | 0.15794
14.7 | 14.8 | 2100 | 0.15476
14.8 | 14.9 | 2100 | 0.15167
14.9 | 15 | 2100 | 0.14866
15 | 15.1 | 2100 | 0.14572
15.1 | 15.2 | 2100 | 0.14287
15.2 | 15.3 | 2100 | 0.14008
15.3 | 15.4 | 2100 | 0.13737
15.4 | 15.5 | 2100 | 0.13473
15.5 | 15.6 | 2100 | 0.13215
15.6 | 15.7 | 2100 | 0.12965
15.7 | 15.8 | 2100 | 0.1272
15.8 | 15.9 | 2100 | 0.12481
15.9 | 16 | 2100 | 0.12249
16 | 16.1 | 2100 | 0.12022
16.1 | 16.2 | 2100 | 0.11801
16.2 | 16.3 | 2100 | 0.11585
16.3 | 16.4 | 2100 | 0.11374
16.4 | 16.5 | 2100 | 0.11169
16.5 | 16.6 | 2100 | 0.10968
16.6 | 16.7 | 2100 | 0.10772
16.7 | 16.8 | 2100 | 0.10581
16.8 | 16.9 | 2100 | 0.10394
16.9 | 17 | 2100 | 0.10212
17 | 17.1 | 2100 | 0.10034
17.1 | 17.2 | 2100 | 0.098599
17.2 | 17.3 | 2100 | 0.096899
17.3 | 17.4 | 2100 | 0.095238
17.4 | 17.5 | 2100 | 0.093614
17.5 | 17.6 | 2100 | 0.092028
17.6 | 17.7 | 2100 | 0.090477
17.7 | 17.8 | 2100 | 0.08896
17.8 | 17.9 | 2100 | 0.087478
17.9 | 18 | 2100 | 0.086028
18 | 18.1 | 2100 | 0.08461
18.1 | 18.2 | 2100 | 0.083223
18.2 | 18.3 | 2100 | 0.081866
18.3 | 18.4 | 2100 | 0.080538
18.4 | 18.5 | 2100 | 0.079239
18.5 | 18.6 | 2100 | 0.077968
18.6 | 18.7 | 2100 | 0.076724
18.7 | 18.8 | 2100 | 0.075506
18.8 | 18.9 | 2100 | 0.074314
18.9 | 19 | 2100 | 0.073147
19 | 19.1 | 2100 | 0.072004
19.1 | 19.2 | 2100 | 0.070885
19.2 | 19.3 | 2100 | 0.069789
19.3 | 19.4 | 2100 | 0.068715
19.4 | 19.5 | 2100 | 0.067663
19.5 | 19.6 | 2100 | 0.066633
19.6 | 19.7 | 2100 | 0.065623
19.7 | 19.8 | 2100 | 0.064634
19.8 | 19.9 | 2100 | 0.063665
19.9 | 20 | 0 | 0
20 | 25 | 0 | 0
25 | 50 | 0 | 0