## VAGH
Wind Speed From | Wind Speed To | Power (Kw) | Cp
0 | 1.2 | 0 | 0 | Turbine Make | Suzlon
1.2 | 1.3 | 0 | 0 | Turbine Type | S97
1.3 | 1.4 | 0 | 0 | Cut in Speed | 3.5
1.4 | 1.5 | 0 | 0 | Cut Out Speed | 20
1.5 | 1.6 | 0 | 0 | Rated Speed | 11
1.6 | 1.7 | 0 | 0 | Swept area | 7386
1.7 | 1.8 | 0 | 0 | Air Density | 1.121
1.8 | 1.9 | 0 | 0
1.9 | 2 | 0 | 0
2 | 2.1 | 0 | 0
2.1 | 2.2 | 0 | 0
2.2 | 2.3 | 0 | 0
2.3 | 2.4 | 0 | 0
2.4 | 2.5 | 0 | 0
2.5 | 2.6 | 0 | 0
2.6 | 2.7 | 0.89 | 0.010922
2.7 | 2.8 | 3.26 | 0.035872
2.8 | 2.9 | 6.19 | 0.061307
2.9 | 3 | 9.19 | 0.082218
3 | 3.1 | 13.23 | 0.10727
3.1 | 3.2 | 18.15 | 0.1338
3.2 | 3.3 | 24.15 | 0.16233
3.3 | 3.4 | 29 | 0.17823
3.4 | 3.5 | 35.26 | 0.19865
3.5 | 3.6 | 40.1 | 0.20761
3.6 | 3.7 | 49.23 | 0.23477
3.7 | 3.8 | 55.3471 | 0.24365
3.8 | 3.9 | 62.9627 | 0.25639
3.9 | 4 | 67.5169 | 0.25483
4 | 4.1 | 78.3461 | 0.27459
4.1 | 4.2 | 86.8326 | 0.28311
4.2 | 4.3 | 100.3706 | 0.30494
4.3 | 4.4 | 108.5104 | 0.3077
4.4 | 4.5 | 121.3511 | 0.32168
4.5 | 4.6 | 134.1774 | 0.33298
4.6 | 4.7 | 149.0273 | 0.34673
4.7 | 4.8 | 160.7521 | 0.35111
4.8 | 4.9 | 171.8161 | 0.35277
4.9 | 5 | 186.1512 | 0.35973
5 | 5.1 | 200.2438 | 0.36464
5.1 | 5.2 | 217.0586 | 0.37289
5.2 | 5.3 | 227.4633 | 0.36906
5.3 | 5.4 | 246.2154 | 0.3777
5.4 | 5.5 | 257.7735 | 0.37425
5.5 | 5.6 | 272.756 | 0.37517
5.6 | 5.7 | 288.9315 | 0.37686
5.7 | 5.8 | 305.3559 | 0.37804
5.8 | 5.9 | 318.0237 | 0.37404
5.9 | 6 | 337.5354 | 0.37747
6 | 6.1 | 352.8508 | 0.37551
6.1 | 6.2 | 368.2906 | 0.37328
6.2 | 6.3 | 379.1516 | 0.36627
6.3 | 6.4 | 392.93 | 0.36207
6.4 | 6.5 | 416.328 | 0.36619
6.5 | 6.6 | 428.3779 | 0.35992
6.6 | 6.7 | 446.2677 | 0.35841
6.7 | 6.8 | 463.4871 | 0.35606
6.8 | 6.9 | 477.3418 | 0.35099
6.9 | 7 | 493.0234 | 0.34721
7 | 7.1 | 515 | 0.34757
7.1 | 7.2 | 535 | 0.34624
7.2 | 7.3 | 550 | 0.34151
7.3 | 7.4 | 575 | 0.34276
7.4 | 7.5 | 595 | 0.34068
7.5 | 7.6 | 620 | 0.34117
7.6 | 7.7 | 640 | 0.33863
7.7 | 7.8 | 665 | 0.3385
7.8 | 7.9 | 680 | 0.33315
7.9 | 8 | 710 | 0.33497
8 | 8.1 | 730 | 0.3318
8.1 | 8.2 | 760 | 0.33296
8.2 | 8.3 | 785 | 0.33163
8.3 | 8.4 | 815 | 0.33215
8.4 | 8.5 | 845 | 0.33236
8.5 | 8.6 | 865 | 0.3285
8.6 | 8.7 | 889 | 0.32611
8.7 | 8.8 | 920 | 0.3261
8.8 | 8.9 | 945 | 0.3238
8.9 | 9 | 980 | 0.32472
9 | 9.1 | 1020 | 0.32696
9.1 | 9.2 | 1040 | 0.32262
9.2 | 9.3 | 1076.7831 | 0.32337
9.3 | 9.4 | 1121.8681 | 0.32627
9.4 | 9.5 | 1153.4592 | 0.32497
9.5 | 9.6 | 1194.5725 | 0.32615
9.6 | 9.7 | 1234.9034 | 0.32684
9.7 | 9.8 | 1264.6478 | 0.32457
9.8 | 9.9 | 1303.1517 | 0.32442
9.9 | 10 | 1328.2284 | 0.32084
10 | 10.1 | 1376.6097 | 0.32275
10.1 | 10.2 | 1399.1587 | 0.31848
10.2 | 10.3 | 1421.4068 | 0.31421
10.3 | 10.4 | 1468.2216 | 0.31529
10.4 | 10.5 | 1496.4908 | 0.31226
10.5 | 10.6 | 1534.0319 | 0.31112
10.6 | 10.7 | 1543.304 | 0.30431
10.7 | 10.8 | 1589.044 | 0.30471
10.8 | 10.9 | 1606.954 | 0.29974
10.9 | 11 | 1643.4775 | 0.29826
11 | 11.1 | 1674.4244 | 0.29574
11.1 | 11.2 | 1697.6257 | 0.29188
11.2 | 11.3 | 1726.3649 | 0.28901
11.3 | 11.4 | 1757.1879 | 0.2865
11.4 | 11.5 | 1800.0135 | 0.28589
11.5 | 11.6 | 1815.9453 | 0.28102
11.6 | 11.7 | 1837.7887 | 0.27717
11.7 | 11.8 | 1885.7874 | 0.27724
11.8 | 11.9 | 1914.7028 | 0.27446
11.9 | 12 | 1958.3943 | 0.27376
12 | 12.1 | 1979.6045 | 0.26992
12.1 | 12.2 | 1981.3356 | 0.26357
12.2 | 12.3 | 2037.349 | 0.26446
12.3 | 12.4 | 2051.937 | 0.25996
12.4 | 12.5 | 2063.2306 | 0.25517
12.5 | 12.6 | 2086.9897 | 0.25201
12.6 | 12.7 | 2092.7156 | 0.24678
12.7 | 12.8 | 2086.5586 | 0.24033
12.8 | 12.9 | 2100 | 0.2363
12.9 | 13 | 2100 | 0.23089
13 | 13.1 | 2100 | 0.22564
13.1 | 13.2 | 2100 | 0.22055
13.2 | 13.3 | 2100 | 0.21562
13.3 | 13.4 | 2100 | 0.21082
13.4 | 13.5 | 2100 | 0.20617
13.5 | 13.6 | 2100 | 0.20166
13.6 | 13.7 | 2100 | 0.19728
13.7 | 13.8 | 2100 | 0.19302
13.8 | 13.9 | 2100 | 0.18888
13.9 | 14 | 2100 | 0.18486
14 | 14.1 | 2100 | 0.18096
14.1 | 14.2 | 2100 | 0.17716
14.2 | 14.3 | 2100 | 0.17347
14.3 | 14.4 | 2100 | 0.16988
14.4 | 14.5 | 2100 | 0.16639
14.5 | 14.6 | 2100 | 0.163
14.6 | 14.7 | 2100 | 0.15969
14.7 | 14.8 | 2100 | 0.15648
14.8 | 14.9 | 2100 | 0.15335
14.9 | 15 | 2100 | 0.1503
15 | 15.1 | 2100 | 0.14733
15.1 | 15.2 | 2100 | 0.14445
15.2 | 15.3 | 2100 | 0.14163
15.3 | 15.4 | 2100 | 0.13889
15.4 | 15.5 | 2100 | 0.13622
15.5 | 15.6 | 2100 | 0.13362
15.6 | 15.7 | 2100 | 0.13108
15.7 | 15.8 | 2100 | 0.12861
15.8 | 15.9 | 2100 | 0.1262
15.9 | 16 | 2100 | 0.12384
16 | 16.1 | 2100 | 0.12155
16.1 | 16.2 | 2100 | 0.11931
16.2 | 16.3 | 2100 | 0.11713
16.3 | 16.4 | 2100 | 0.115
16.4 | 16.5 | 2100 | 0.11292
16.5 | 16.6 | 2100 | 0.11089
16.6 | 16.7 | 2100 | 0.10891
16.7 | 16.8 | 2100 | 0.10698
16.8 | 16.9 | 2100 | 0.10509
16.9 | 17 | 2100 | 0.10325
17 | 17.1 | 2100 | 0.10145
17.1 | 17.2 | 2100 | 0.099689
17.2 | 17.3 | 2100 | 0.097971
17.3 | 17.4 | 2100 | 0.096291
17.4 | 17.5 | 2100 | 0.09465
17.5 | 17.6 | 2100 | 0.093046
17.6 | 17.7 | 2100 | 0.091478
17.7 | 17.8 | 2100 | 0.089944
17.8 | 17.9 | 2100 | 0.088445
17.9 | 18 | 2100 | 0.086979
18 | 18.1 | 2100 | 0.085546
18.1 | 18.2 | 2100 | 0.084143
18.2 | 18.3 | 2100 | 0.082772
18.3 | 18.4 | 2100 | 0.081429
18.4 | 18.5 | 2100 | 0.080116
18.5 | 18.6 | 2100 | 0.078831
18.6 | 18.7 | 2100 | 0.077573
18.7 | 18.8 | 2100 | 0.076342
18.8 | 18.9 | 2100 | 0.075136
18.9 | 19 | 2100 | 0.073956
19 | 19.1 | 2100 | 0.0728
19.1 | 19.2 | 2100 | 0.071669
19.2 | 19.3 | 2100 | 0.070561
19.3 | 19.4 | 2100 | 0.069475
19.4 | 19.5 | 2100 | 0.068412
19.5 | 19.6 | 2100 | 0.06737
19.6 | 19.7 | 2100 | 0.066349
19.7 | 19.8 | 2100 | 0.065349
19.8 | 19.9 | 2100 | 0.064369
19.9 | 20 | 0 | 0
20 | 25 | 0 | 0
25 | 50 | 0 | 0