## XXXX_STD
Wind Speed From | Wind Speed To | Power (Kw) | Cp
0 | 1.2 | 0 | 0 | Turbine Make | Suzlon
1.2 | 1.3 | 0 | 0 | Turbine Type | S97
1.3 | 1.4 | 0 | 0 | Cut in Speed | 3.5
1.4 | 1.5 | 0 | 0 | Cut Out Speed | 20
1.5 | 1.6 | 0 | 0 | Rated Speed | 11
1.6 | 1.7 | 0 | 0 | Swept area | 7386
1.7 | 1.8 | 0 | 0 | Air Density | 1.1065
1.8 | 1.9 | 0 | 0
1.9 | 2 | 0 | 0
2 | 2.1 | 0 | 0
2.1 | 2.2 | 0 | 0
2.2 | 2.3 | 0 | 0
2.3 | 2.4 | 0 | 0
2.4 | 2.5 | 0 | 0
2.5 | 2.6 | 0 | 0
2.6 | 2.7 | 0 | 0
2.7 | 2.8 | 0 | 0
2.8 | 2.9 | 0 | 0
2.9 | 3 | 0 | 0
3 | 3.1 | 0 | 0
3.1 | 3.2 | 0 | 0
3.2 | 3.3 | 0 | 0
3.3 | 3.4 | 0 | 0
3.4 | 3.5 | 0 | 0
3.5 | 3.6 | 0 | 0
3.6 | 3.7 | 0 | 0
3.7 | 3.8 | 0 | 0
3.8 | 3.9 | 0 | 0
3.9 | 4 | 0 | 0
4 | 4.1 | 65.4 | 0.25008
4.1 | 4.2 | 81.26 | 0.28854
4.2 | 4.3 | 97.12 | 0.32081
4.3 | 4.4 | 112.98 | 0.34776
4.4 | 4.5 | 128.84 | 0.37015
4.5 | 4.6 | 144.7 | 0.38861
4.6 | 4.7 | 160.56 | 0.40369
4.7 | 4.8 | 176.42 | 0.41585
4.8 | 4.9 | 192.28 | 0.4255
4.9 | 5 | 208.14 | 0.43296
5 | 5.1 | 224 | 0.43855
5.1 | 5.2 | 246.58 | 0.45492
5.2 | 5.3 | 269.16 | 0.46847
5.3 | 5.4 | 291.74 | 0.47957
5.4 | 5.5 | 314.32 | 0.48851
5.5 | 5.6 | 336.9 | 0.49556
5.6 | 5.7 | 359.48 | 0.50095
5.7 | 5.8 | 382.06 | 0.50488
5.8 | 5.9 | 404.64 | 0.50754
5.9 | 6 | 427.22 | 0.50907
6 | 6.1 | 449.8 | 0.50962
6.1 | 6.2 | 476.8 | 0.51408
6.2 | 6.3 | 503.8 | 0.51733
6.3 | 6.4 | 530.8 | 0.51951
6.4 | 6.5 | 557.8 | 0.52074
6.5 | 6.6 | 584.8 | 0.52114
6.6 | 6.7 | 611.8 | 0.52079
6.7 | 6.8 | 638.8 | 0.51979
6.8 | 6.9 | 665.8 | 0.51821
6.9 | 7 | 692.8 | 0.51611
7 | 7.1 | 719.8 | 0.51357
7.1 | 7.2 | 755.23 | 0.5164
7.2 | 7.3 | 790.66 | 0.51841
7.3 | 7.4 | 826.09 | 0.51969
7.4 | 7.5 | 861.52 | 0.5203
7.5 | 7.6 | 896.95 | 0.52032
7.6 | 7.7 | 932.38 | 0.5198
7.7 | 7.8 | 967.81 | 0.5188
7.8 | 7.9 | 1003.24 | 0.51738
7.9 | 8 | 1038.67 | 0.51556
8 | 8.1 | 1074.1 | 0.5134
8.1 | 8.2 | 1114.18 | 0.51308
8.2 | 8.3 | 1154.26 | 0.51233
8.3 | 8.4 | 1194.34 | 0.51119
8.4 | 8.5 | 1234.42 | 0.50969
8.5 | 8.6 | 1274.5 | 0.50789
8.6 | 8.7 | 1314.58 | 0.5058
8.7 | 8.8 | 1354.66 | 0.50345
8.8 | 8.9 | 1394.74 | 0.50088
8.9 | 9 | 1434.82 | 0.4981
9 | 9.1 | 1474.9 | 0.49513
9.1 | 9.2 | 1511.83 | 0.49098
9.2 | 9.3 | 1548.76 | 0.48675
9.3 | 9.4 | 1585.69 | 0.48245
9.4 | 9.5 | 1622.62 | 0.4781
9.5 | 9.6 | 1659.55 | 0.4737
9.6 | 9.7 | 1696.48 | 0.46927
9.7 | 9.8 | 1733.41 | 0.46481
9.8 | 9.9 | 1770.34 | 0.46032
9.9 | 10 | 1807.27 | 0.45583
10 | 10.1 | 1844.2 | 0.45133
10.1 | 10.2 | 1863.97 | 0.44275
10.2 | 10.3 | 1883.74 | 0.43442
10.3 | 10.4 | 1903.51 | 0.42631
10.4 | 10.5 | 1923.28 | 0.41843
10.5 | 10.6 | 1943.05 | 0.41077
10.6 | 10.7 | 1962.82 | 0.40332
10.7 | 10.8 | 1982.59 | 0.39607
10.8 | 10.9 | 2002.36 | 0.38901
10.9 | 11 | 2022.13 | 0.38213
11 | 11.1 | 2041.9 | 0.37544
11.1 | 11.2 | 2046.92 | 0.36628
11.2 | 11.3 | 2051.94 | 0.35743
11.3 | 11.4 | 2056.96 | 0.34888
11.4 | 11.5 | 2061.98 | 0.34061
11.5 | 11.6 | 2067 | 0.33261
11.6 | 11.7 | 2072.02 | 0.32487
11.7 | 11.8 | 2077.04 | 0.31737
11.8 | 11.9 | 2082.06 | 0.31012
11.9 | 12 | 2087.08 | 0.3031
12 | 12.1 | 2092.1 | 0.29629
12.1 | 12.2 | 2092.89 | 0.28912
12.2 | 12.3 | 2093.68 | 0.28217
12.3 | 12.4 | 2094.47 | 0.27545
12.4 | 12.5 | 2095.26 | 0.26894
12.5 | 12.6 | 2096.05 | 0.26264
12.6 | 12.7 | 2096.84 | 0.25653
12.7 | 12.8 | 2097.63 | 0.25061
12.8 | 12.9 | 2098.42 | 0.24488
12.9 | 13 | 2099.21 | 0.23932
13 | 13.1 | 2100 | 0.23392
13.1 | 13.2 | 2100 | 0.22861
13.2 | 13.3 | 2100 | 0.22345
13.3 | 13.4 | 2100 | 0.21845
13.4 | 13.5 | 2100 | 0.21359
13.5 | 13.6 | 2100 | 0.20888
13.6 | 13.7 | 2100 | 0.20431
13.7 | 13.8 | 2100 | 0.19987
13.8 | 13.9 | 2100 | 0.19555
13.9 | 14 | 2100 | 0.19136
14 | 14.1 | 2100 | 0.18729
14.1 | 14.2 | 2100 | 0.18334
14.2 | 14.3 | 2100 | 0.17949
14.3 | 14.4 | 2100 | 0.17575
14.4 | 14.5 | 2100 | 0.17211
14.5 | 14.6 | 2100 | 0.16858
14.6 | 14.7 | 2100 | 0.16514
14.7 | 14.8 | 2100 | 0.16179
14.8 | 14.9 | 2100 | 0.15853
14.9 | 15 | 2100 | 0.15536
15 | 15.1 | 2100 | 0.15228
15.1 | 15.2 | 2100 | 0.14927
15.2 | 15.3 | 2100 | 0.14634
15.3 | 15.4 | 2100 | 0.14349
15.4 | 15.5 | 2100 | 0.14072
15.5 | 15.6 | 2100 | 0.13801
15.6 | 15.7 | 2100 | 0.13537
15.7 | 15.8 | 2100 | 0.1328
15.8 | 15.9 | 2100 | 0.1303
15.9 | 16 | 2100 | 0.12785
16 | 16.1 | 2100 | 0.12547
16.1 | 16.2 | 2100 | 0.12315
16.2 | 16.3 | 2100 | 0.12088
16.3 | 16.4 | 2100 | 0.11867
16.4 | 16.5 | 2100 | 0.11651
16.5 | 16.6 | 2100 | 0.11441
16.6 | 16.7 | 2100 | 0.11235
16.7 | 16.8 | 2100 | 0.11035
16.8 | 16.9 | 2100 | 0.10839
16.9 | 17 | 2100 | 0.10647
17 | 17.1 | 2100 | 0.10461
17.1 | 17.2 | 2100 | 0.10278
17.2 | 17.3 | 2100 | 0.101
17.3 | 17.4 | 2100 | 0.099258
17.4 | 17.5 | 2100 | 0.097557
17.5 | 17.6 | 2100 | 0.095894
17.6 | 17.7 | 2100 | 0.094268
17.7 | 17.8 | 2100 | 0.09268
17.8 | 17.9 | 2100 | 0.091126
17.9 | 18 | 2100 | 0.089608
18 | 18.1 | 2100 | 0.088122
18.1 | 18.2 | 2100 | 0.08667
18.2 | 18.3 | 2100 | 0.085249
18.3 | 18.4 | 2100 | 0.083859
18.4 | 18.5 | 2100 | 0.082499
18.5 | 18.6 | 2100 | 0.081169
18.6 | 18.7 | 2100 | 0.079867
18.7 | 18.8 | 2100 | 0.078592
18.8 | 18.9 | 2100 | 0.077345
18.9 | 19 | 2100 | 0.076124
19 | 19.1 | 2100 | 0.074928
19.1 | 19.2 | 2100 | 0.073757
19.2 | 19.3 | 2100 | 0.072611
19.3 | 19.4 | 2100 | 0.071488
19.4 | 19.5 | 2100 | 0.070388
19.5 | 19.6 | 2100 | 0.069311
19.6 | 19.7 | 2100 | 0.068255
19.7 | 19.8 | 2100 | 0.067221
19.8 | 19.9 | 2100 | 0.066208
19.9 | 20 | 2100 | 0.065215
20 | 25 | 0 | 0
25 | 50 | 0 | 0