## VEER_MOD
Wind Speed From | Wind Speed To | Power (Kw) | Cp
0 | 1.2 | 0 | 0 | Turbine Make | Suzlon
1.2 | 1.3 | 0 | 0 | Turbine Type | S97
1.3 | 1.4 | 0 | 0 | Cut in Speed | 3.5
1.4 | 1.5 | 0 | 0 | Cut Out Speed | 20
1.5 | 1.6 | 0 | 0 | Rated Speed | 11
1.6 | 1.7 | 0 | 0 | Swept area | 7386
1.7 | 1.8 | 0 | 0 | Air Density | 1.1127
1.8 | 1.9 | 0 | 0
1.9 | 2 | 0 | 0
2 | 2.1 | 0 | 0
2.1 | 2.2 | 0 | 0
2.2 | 2.3 | 0 | 0
2.3 | 2.4 | 0 | 0
2.4 | 2.5 | 0 | 0
2.5 | 2.6 | 1 | 0.015575
2.6 | 2.7 | 5.7538 | 0.079668
2.7 | 2.8 | 10.5076 | 0.12992
2.8 | 2.9 | 15.2614 | 0.16919
2.9 | 3 | 20.0152 | 0.19972
3 | 3.1 | 24.769 | 0.22325
3.1 | 3.2 | 29.5227 | 0.24117
3.2 | 3.3 | 34.2765 | 0.25456
3.3 | 3.4 | 39.0303 | 0.26431
3.4 | 3.5 | 43.7841 | 0.2711
3.5 | 3.6 | 50.2 | 0.28494
3.6 | 3.7 | 56.6412 | 0.29544
3.7 | 3.8 | 63.8444 | 0.30674
3.8 | 3.9 | 72.3317 | 0.3208
3.9 | 4 | 81.8791 | 0.33592
4 | 4.1 | 91.9459 | 0.34963
4.1 | 4.2 | 102.4068 | 0.3616
4.2 | 4.3 | 114.8337 | 0.3772
4.3 | 4.4 | 126.2185 | 0.38634
4.4 | 4.5 | 140.0136 | 0.4
4.5 | 4.6 | 152.9608 | 0.4085
4.6 | 4.7 | 165.192 | 0.41302
4.7 | 4.8 | 179.984 | 0.42188
4.8 | 4.9 | 195.6237 | 0.43048
4.9 | 5 | 209.2469 | 0.43283
5 | 5.1 | 224.6981 | 0.43746
5.1 | 5.2 | 242.1703 | 0.44428
5.2 | 5.3 | 256.8278 | 0.44451
5.3 | 5.4 | 272.6936 | 0.44576
5.4 | 5.5 | 289.5265 | 0.44746
5.5 | 5.6 | 306 | 0.44759
5.6 | 5.7 | 322.9744 | 0.44756
5.7 | 5.8 | 339.0502 | 0.44554
5.8 | 5.9 | 354.8754 | 0.44263
5.9 | 6 | 372.0657 | 0.44087
6 | 6.1 | 390 | 0.4394
6.1 | 6.2 | 408 | 0.43744
6.2 | 6.3 | 424.4174 | 0.43338
6.3 | 6.4 | 444 | 0.43213
6.4 | 6.5 | 464.803 | 0.4315
6.5 | 6.6 | 486.0112 | 0.43068
6.6 | 6.7 | 505.0682 | 0.42753
6.7 | 6.8 | 523.7748 | 0.42381
6.8 | 6.9 | 544.4981 | 0.42142
6.9 | 7 | 564.811 | 0.41841
7 | 7.1 | 584 | 0.41435
7.1 | 7.2 | 604 | 0.41069
7.2 | 7.3 | 628.0993 | 0.40953
7.3 | 7.4 | 649.8194 | 0.40651
7.4 | 7.5 | 673.6589 | 0.40457
7.5 | 7.6 | 694.857 | 0.40083
7.6 | 7.7 | 713.2898 | 0.39544
7.7 | 7.8 | 736.0569 | 0.39236
7.8 | 7.9 | 755.2981 | 0.38733
7.9 | 8 | 779.8645 | 0.38494
8 | 8.1 | 807.4018 | 0.38377
8.1 | 8.2 | 831.8854 | 0.38094
8.2 | 8.3 | 861.1593 | 0.3801
8.3 | 8.4 | 888 | 0.37795
8.4 | 8.5 | 916.9125 | 0.37648
8.5 | 8.6 | 945.825 | 0.3748
8.6 | 8.7 | 968.7137 | 0.37064
8.7 | 8.8 | 997.6129 | 0.36868
8.8 | 8.9 | 1026.5121 | 0.36658
8.9 | 9 | 1055.4113 | 0.36434
9 | 9.1 | 1084.3105 | 0.36197
9.1 | 9.2 | 1113.2097 | 0.3595
9.2 | 9.3 | 1142.1089 | 0.35694
9.3 | 9.4 | 1171.0081 | 0.35429
9.4 | 9.5 | 1199.9073 | 0.35157
9.5 | 9.6 | 1228.8065 | 0.34879
9.6 | 9.7 | 1257.7057 | 0.34595
9.7 | 9.8 | 1286.6048 | 0.34307
9.8 | 9.9 | 1315.504 | 0.34015
9.9 | 10 | 1344.4032 | 0.33719
10 | 10.1 | 1373.3024 | 0.33421
10.1 | 10.2 | 1402.2016 | 0.3312
10.2 | 10.3 | 1431.1008 | 0.32819
10.3 | 10.4 | 1460 | 0.32516
10.4 | 10.5 | 1492.7143 | 0.32294
10.5 | 10.6 | 1525.4286 | 0.32068
10.6 | 10.7 | 1558.1429 | 0.31838
10.7 | 10.8 | 1590.8571 | 0.31603
10.8 | 10.9 | 1623.5714 | 0.31365
10.9 | 11 | 1656.2857 | 0.31125
11 | 11.1 | 1689 | 0.30882
11.1 | 11.2 | 1730.1 | 0.30786
11.2 | 11.3 | 1771.2 | 0.30681
11.3 | 11.4 | 1812.3 | 0.30566
11.4 | 11.5 | 1853.4 | 0.30444
11.5 | 11.6 | 1894.5 | 0.30315
11.6 | 11.7 | 1923 | 0.29982
11.7 | 11.8 | 1951.5 | 0.29653
11.8 | 11.9 | 1980 | 0.29327
11.9 | 12 | 2008.5 | 0.29006
12 | 12.1 | 2037 | 0.28688
12.1 | 12.2 | 2065.5 | 0.28374
12.2 | 12.3 | 2094 | 0.28064
12.3 | 12.4 | 2100 | 0.27463
12.4 | 12.5 | 2100 | 0.26804
12.5 | 12.6 | 2100 | 0.26166
12.6 | 12.7 | 2100 | 0.25548
12.7 | 12.8 | 2100 | 0.24949
12.8 | 12.9 | 2100 | 0.24369
12.9 | 13 | 2100 | 0.23807
13 | 13.1 | 2100 | 0.23262
13.1 | 13.2 | 2100 | 0.22733
13.2 | 13.3 | 2100 | 0.2222
13.3 | 13.4 | 2100 | 0.21723
13.4 | 13.5 | 2100 | 0.2124
13.5 | 13.6 | 2100 | 0.20772
13.6 | 13.7 | 2100 | 0.20317
13.7 | 13.8 | 2100 | 0.19875
13.8 | 13.9 | 2100 | 0.19446
13.9 | 14 | 2100 | 0.19029
14 | 14.1 | 2100 | 0.18625
14.1 | 14.2 | 2100 | 0.18231
14.2 | 14.3 | 2100 | 0.17849
14.3 | 14.4 | 2100 | 0.17477
14.4 | 14.5 | 2100 | 0.17115
14.5 | 14.6 | 2100 | 0.16764
14.6 | 14.7 | 2100 | 0.16421
14.7 | 14.8 | 2100 | 0.16089
14.8 | 14.9 | 2100 | 0.15765
14.9 | 15 | 2100 | 0.15449
15 | 15.1 | 2100 | 0.15142
15.1 | 15.2 | 2100 | 0.14844
15.2 | 15.3 | 2100 | 0.14553
15.3 | 15.4 | 2100 | 0.14269
15.4 | 15.5 | 2100 | 0.13993
15.5 | 15.6 | 2100 | 0.13724
15.6 | 15.7 | 2100 | 0.13462
15.7 | 15.8 | 2100 | 0.13206
15.8 | 15.9 | 2100 | 0.12957
15.9 | 16 | 2100 | 0.12714
16 | 16.1 | 2100 | 0.12477
16.1 | 16.2 | 2100 | 0.12246
16.2 | 16.3 | 2100 | 0.12021
16.3 | 16.4 | 2100 | 0.11801
16.4 | 16.5 | 2100 | 0.11586
16.5 | 16.6 | 2100 | 0.11377
16.6 | 16.7 | 2100 | 0.11172
16.7 | 16.8 | 2100 | 0.10973
16.8 | 16.9 | 2100 | 0.10778
16.9 | 17 | 2100 | 0.10588
17 | 17.1 | 2100 | 0.10402
17.1 | 17.2 | 2100 | 0.10221
17.2 | 17.3 | 2100 | 0.10043
17.3 | 17.4 | 2100 | 0.098703
17.4 | 17.5 | 2100 | 0.097011
17.5 | 17.6 | 2100 | 0.095358
17.6 | 17.7 | 2100 | 0.093741
17.7 | 17.8 | 2100 | 0.092162
17.8 | 17.9 | 2100 | 0.090617
17.9 | 18 | 2100 | 0.089107
18 | 18.1 | 2100 | 0.08763
18.1 | 18.2 | 2100 | 0.086185
18.2 | 18.3 | 2100 | 0.084773
18.3 | 18.4 | 2100 | 0.08339
18.4 | 18.5 | 2100 | 0.082038
18.5 | 18.6 | 2100 | 0.080715
18.6 | 18.7 | 2100 | 0.07942
18.7 | 18.8 | 2100 | 0.078153
18.8 | 18.9 | 2100 | 0.076912
18.9 | 19 | 2100 | 0.075698
19 | 19.1 | 2100 | 0.074509
19.1 | 19.2 | 2100 | 0.073345
19.2 | 19.3 | 2100 | 0.072205
19.3 | 19.4 | 2100 | 0.071088
19.4 | 19.5 | 2100 | 0.069995
19.5 | 19.6 | 2100 | 0.068923
19.6 | 19.7 | 2100 | 0.067874
19.7 | 19.8 | 2100 | 0.066845
19.8 | 19.9 | 2100 | 0.065838
19.9 | 20 | 2100 | 0.06485
20 | 25 | 0 | 0
25 | 50 | 0 | 0