## WEL_MOD
Wind Speed From | Wind Speed To | Power (Kw) | Cp
0 | 1.2 | 0 | 0 | Turbine Make | Suzlon
1.2 | 1.3 | 0 | 0 | Turbine Type | S97
1.3 | 1.4 | 0 | 0 | Cut in Speed | 3.5
1.4 | 1.5 | 0 | 0 | Cut Out Speed | 20
1.5 | 1.6 | 0 | 0 | Rated Speed | 11
1.6 | 1.7 | 0 | 0 | Swept area | 7386
1.7 | 1.8 | 0 | 0 | Air Density | 1.114
1.8 | 1.9 | 0 | 0
1.9 | 2 | 0 | 0
2 | 2.1 | 0 | 0
2.1 | 2.2 | 0 | 0
2.2 | 2.3 | 0 | 0
2.3 | 2.4 | 0 | 0
2.4 | 2.5 | 0 | 0
2.5 | 2.6 | 0 | 0
2.6 | 2.7 | 39.7 | 0.49027
2.7 | 2.8 | 39.7 | 0.43959
2.8 | 2.9 | 30.1 | 0.29999
2.9 | 3 | 31.3833 | 0.28253
3 | 3.1 | 37.3875 | 0.30505
3.1 | 3.2 | 35.4106 | 0.26268
3.2 | 3.3 | 42.0495 | 0.28442
3.3 | 3.4 | 45.7877 | 0.28317
3.4 | 3.5 | 51.2012 | 0.29028
3.5 | 3.6 | 56.5902 | 0.29483
3.6 | 3.7 | 65.3921 | 0.3138
3.7 | 3.8 | 73.8532 | 0.32716
3.8 | 3.9 | 83.4802 | 0.34208
3.9 | 4 | 94.6327 | 0.35942
4 | 4.1 | 104.1654 | 0.36737
4.1 | 4.2 | 115.6604 | 0.37947
4.2 | 4.3 | 127.7234 | 0.39048
4.3 | 4.4 | 140.09 | 0.39975
4.4 | 4.5 | 152.5444 | 0.40691
4.5 | 4.6 | 166.3376 | 0.41539
4.6 | 4.7 | 178.5364 | 0.41799
4.7 | 4.8 | 192.71 | 0.42356
4.8 | 4.9 | 207.0528 | 0.42779
4.9 | 5 | 221.5447 | 0.43081
5 | 5.1 | 236.6307 | 0.43361
5.1 | 5.2 | 251.7995 | 0.43529
5.2 | 5.3 | 267.231 | 0.43631
5.3 | 5.4 | 284.9105 | 0.43981
5.4 | 5.5 | 300.0899 | 0.43843
5.5 | 5.6 | 316.236 | 0.43771
5.6 | 5.7 | 333.277 | 0.43744
5.7 | 5.8 | 351.1122 | 0.43742
5.8 | 5.9 | 368.1833 | 0.43576
5.9 | 6 | 386.5611 | 0.43501
6 | 6.1 | 405.6198 | 0.43438
6.1 | 6.2 | 425.4349 | 0.4339
6.2 | 6.3 | 444.8048 | 0.4324
6.3 | 6.4 | 466.1753 | 0.43226
6.4 | 6.5 | 506.5129 | 0.44832
6.5 | 6.6 | 506.5129 | 0.42825
6.6 | 6.7 | 529.1058 | 0.42762
6.7 | 6.8 | 552.1547 | 0.42684
6.8 | 6.9 | 573.612 | 0.42443
6.9 | 7 | 601.2376 | 0.42608
7 | 7.1 | 624.15 | 0.42389
7.1 | 7.2 | 648.9627 | 0.42263
7.2 | 7.3 | 672.3276 | 0.4201
7.3 | 7.4 | 698.5663 | 0.41903
7.4 | 7.5 | 725.981 | 0.41829
7.5 | 7.6 | 750.2423 | 0.41543
7.6 | 7.7 | 778.9652 | 0.41475
7.7 | 7.8 | 805.6452 | 0.41266
7.8 | 7.9 | 832.6027 | 0.41048
7.9 | 8 | 864.1652 | 0.41026
8 | 8.1 | 893.5093 | 0.40868
8.1 | 8.2 | 920.1212 | 0.40564
8.2 | 8.3 | 952.4901 | 0.40491
8.3 | 8.4 | 984.4823 | 0.40374
8.4 | 8.5 | 1013.4382 | 0.40112
8.5 | 8.6 | 1046.0572 | 0.39976
8.6 | 8.7 | 1077.3182 | 0.39767
8.7 | 8.8 | 1110.8773 | 0.39624
8.8 | 8.9 | 1142.8079 | 0.39404
8.9 | 9 | 1173.5953 | 0.39131
9 | 9.1 | 1208.7452 | 0.38989
9.1 | 9.2 | 1239.3191 | 0.38686
9.2 | 9.3 | 1272.1433 | 0.38443
9.3 | 9.4 | 1309.1044 | 0.38311
9.4 | 9.5 | 1340.8817 | 0.38015
9.5 | 9.6 | 1375.9143 | 0.37802
9.6 | 9.7 | 1408.6432 | 0.37516
9.7 | 9.8 | 1439.0589 | 0.37165
9.8 | 9.9 | 1475.5828 | 0.36965
9.9 | 10 | 1509.7712 | 0.36698
10 | 10.1 | 1540.8645 | 0.36353
10.1 | 10.2 | 1572.8076 | 0.36026
10.2 | 10.3 | 1610.062 | 0.35815
10.3 | 10.4 | 1646.7129 | 0.35584
10.4 | 10.5 | 1676.6062 | 0.35205
10.5 | 10.6 | 1709.1712 | 0.34882
10.6 | 10.7 | 1738.686 | 0.34499
10.7 | 10.8 | 1773.9023 | 0.34229
10.8 | 10.9 | 1799.0208 | 0.33767
10.9 | 11 | 1829.4068 | 0.33409
11 | 11.1 | 1860.6438 | 0.3307
11.1 | 11.2 | 1885.8334 | 0.32628
11.2 | 11.3 | 1909.4047 | 0.32166
11.3 | 11.4 | 1935.5879 | 0.31757
11.4 | 11.5 | 1976.7308 | 0.31593
11.5 | 11.6 | 1976.7308 | 0.30783
11.6 | 11.7 | 1994.6163 | 0.30272
11.7 | 11.8 | 2008.8048 | 0.29719
11.8 | 11.9 | 2026.4665 | 0.2923
11.9 | 12 | 2036.3131 | 0.28644
12 | 12.1 | 2052.5516 | 0.28163
12.1 | 12.2 | 2064.2685 | 0.27633
12.2 | 12.3 | 2071.5235 | 0.27059
12.3 | 12.4 | 2080.888 | 0.26529
12.4 | 12.5 | 2089.6461 | 0.26006
12.5 | 12.6 | 2097.6055 | 0.25489
12.6 | 12.7 | 2103.9231 | 0.24966
12.7 | 12.8 | 2107.7186 | 0.2443
12.8 | 12.9 | 2111.8073 | 0.23912
12.9 | 13 | 2114.5462 | 0.23395
13 | 13.1 | 2116.8068 | 0.22888
13.1 | 13.2 | 2121.8635 | 0.22425
13.2 | 13.3 | 2125.3823 | 0.21959
13.3 | 13.4 | 2126.7919 | 0.21486
13.4 | 13.5 | 2128.0683 | 0.21024
13.5 | 13.6 | 2129.0137 | 0.20573
13.6 | 13.7 | 2129.6657 | 0.20132
13.7 | 13.8 | 2131.2668 | 0.19712
13.8 | 13.9 | 2134.4831 | 0.19319
13.9 | 14 | 2133.6254 | 0.189
14 | 14.1 | 2135.2487 | 0.18515
14.1 | 14.2 | 2135.9374 | 0.18133
14.2 | 14.3 | 2135.0691 | 0.17748
14.3 | 14.4 | 2136.431 | 0.17391
14.4 | 14.5 | 2136.1864 | 0.17032
14.5 | 14.6 | 2136.7036 | 0.16689
14.6 | 14.7 | 2137.6324 | 0.16357
14.7 | 14.8 | 2137.2612 | 0.16025
14.8 | 14.9 | 2136.9735 | 0.15703
14.9 | 15 | 2137.1706 | 0.15392
15 | 15.1 | 2138.3962 | 0.15097
15.1 | 15.2 | 2137.5637 | 0.14795
15.2 | 15.3 | 2138.3706 | 0.14513
15.3 | 15.4 | 2137.4514 | 0.14226
15.4 | 15.5 | 2138.3117 | 0.13958
15.5 | 15.6 | 2138.2775 | 0.13691
15.6 | 15.7 | 2137.643 | 0.13427
15.7 | 15.8 | 2137.725 | 0.13174
15.8 | 15.9 | 2138.1429 | 0.12929
15.9 | 16 | 2137.4391 | 0.12684
16 | 16.1 | 2137.48 | 0.1245
16.1 | 16.2 | 2138.1767 | 0.12225
16.2 | 16.3 | 2137.6836 | 0.11998
16.3 | 16.4 | 2137.651 | 0.1178
16.4 | 16.5 | 2135.9528 | 0.11558
16.5 | 16.6 | 2137.1208 | 0.11356
16.6 | 16.7 | 2136.7914 | 0.11152
16.7 | 16.8 | 2136.3559 | 0.10952
16.8 | 16.9 | 2135.1743 | 0.10752
16.9 | 17 | 2137.3621 | 0.10575
17 | 17.1 | 2135.6533 | 0.10382
17.1 | 17.2 | 2134.9125 | 0.10198
17.2 | 17.3 | 2131.5588 | 0.10007
17.3 | 17.4 | 2135.1154 | 0.098517
17.4 | 17.5 | 2134.94 | 0.096829
17.5 | 17.6 | 2137.4778 | 0.095301
17.6 | 17.7 | 2138.7 | 0.093749
17.7 | 17.8 | 2136.1333 | 0.092067
17.8 | 17.9 | 2134.375 | 0.090458
17.9 | 18 | 2137.6111 | 0.089094
18 | 18.1 | 2134.79 | 0.087509
18.1 | 18.2 | 2140.8 | 0.086317
18.2 | 18.3 | 2140.8 | 0.08491
18.3 | 18.4 | 2140.8 | 0.083533
18.4 | 18.5 | 2140.8 | 0.082186
18.5 | 18.6 | 2140.8 | 0.080867
18.6 | 18.7 | 2140.8 | 0.079577
18.7 | 18.8 | 2140.8 | 0.078314
18.8 | 18.9 | 2140.8 | 0.077077
18.9 | 19 | 2140.8 | 0.075867
19 | 19.1 | 2140.8 | 0.074681
19.1 | 19.2 | 2140.8 | 0.07352
19.2 | 19.3 | 2140.8 | 0.072384
19.3 | 19.4 | 2140.8 | 0.07127
19.4 | 19.5 | 2140.8 | 0.070179
19.5 | 19.6 | 2140.8 | 0.06911
19.6 | 19.7 | 2140.8 | 0.068063
19.7 | 19.8 | 2140.8 | 0.067037
19.8 | 19.9 | 2140.8 | 0.066032
19.9 | 20 | 0 | 0
20 | 25 | 0 | 0
25 | 50 | 0 | 0