## WEL_MOD
Wind Speed From | Wind Speed To | Power (Kw) | Cp
0 | 1.2 | 0 | 0 | Turbine Make | Suzlon
1.2 | 1.3 | 0 | 0 | Turbine Type | S97
1.3 | 1.4 | 0 | 0 | Cut in Speed | 3
1.4 | 1.5 | 0 | 0 | Cut Out Speed | 25
1.5 | 1.6 | 0 | 0 | Rated Speed | 11
1.6 | 1.7 | 0 | 0 | Swept area | 7386
1.7 | 1.8 | 0 | 0 | Air Density | 1.11
1.8 | 1.9 | 0 | 0
1.9 | 2 | 0 | 0
2 | 2.1 | 0 | 0
2.1 | 2.2 | 0 | 0
2.2 | 2.3 | 0 | 0
2.3 | 2.4 | 0 | 0
2.4 | 2.5 | 0 | 0
2.5 | 2.6 | 0 | 0
2.6 | 2.7 | 0 | 0
2.7 | 2.8 | 0 | 0
2.8 | 2.9 | 0 | 0
2.9 | 3 | 0 | 0
3 | 3.1 | 20 | 0.16377
3.1 | 3.2 | 24 | 0.17867
3.2 | 3.3 | 28 | 0.19007
3.3 | 3.4 | 32 | 0.19861
3.4 | 3.5 | 36 | 0.20483
3.5 | 3.6 | 40 | 0.20915
3.6 | 3.7 | 46 | 0.22154
3.7 | 3.8 | 52.7656 | 0.23458
3.8 | 3.9 | 58.6093 | 0.24103
3.9 | 4 | 65.2151 | 0.24858
4 | 4.1 | 76.5653 | 0.27101
4.1 | 4.2 | 85.5945 | 0.28184
4.2 | 4.3 | 97.1659 | 0.29813
4.3 | 4.4 | 110.3561 | 0.31604
4.4 | 4.5 | 124.657 | 0.33372
4.5 | 4.6 | 137.1033 | 0.34361
4.6 | 4.7 | 152.23 | 0.35769
4.7 | 4.8 | 167.104 | 0.3686
4.8 | 4.9 | 181.6562 | 0.37667
4.9 | 5 | 194.8301 | 0.38023
5 | 5.1 | 210.3386 | 0.38682
5.1 | 5.2 | 225.4375 | 0.39112
5.2 | 5.3 | 240.2988 | 0.39375
5.3 | 5.4 | 256.2421 | 0.39698
5.4 | 5.5 | 272.0712 | 0.39893
5.5 | 5.6 | 286.4796 | 0.39795
5.6 | 5.7 | 302.9856 | 0.39911
5.7 | 5.8 | 318.9383 | 0.39877
5.8 | 5.9 | 334.2726 | 0.39705
5.9 | 6 | 349.0951 | 0.39426
6 | 6.1 | 362.6128 | 0.38972
6.1 | 6.2 | 378.6422 | 0.38757
6.2 | 6.3 | 393.97 | 0.38436
6.3 | 6.4 | 406.8484 | 0.37861
6.4 | 6.5 | 420.9716 | 0.37395
6.5 | 6.6 | 435.6753 | 0.36968
6.6 | 6.7 | 452.3001 | 0.36686
6.7 | 6.8 | 465.3725 | 0.36105
6.8 | 6.9 | 477.4282 | 0.35453
6.9 | 7 | 490.466 | 0.34883
7 | 7.1 | 504.2104 | 0.34366
7.1 | 7.2 | 513.1247 | 0.33537
7.2 | 7.3 | 532.4867 | 0.33392
7.3 | 7.4 | 543.7454 | 0.32734
7.4 | 7.5 | 554.1702 | 0.32045
7.5 | 7.6 | 567.5076 | 0.31538
7.6 | 7.7 | 579.9062 | 0.30987
7.7 | 7.8 | 592.5923 | 0.30463
7.8 | 7.9 | 611.8068 | 0.30271
7.9 | 8 | 625.9451 | 0.29824
8 | 8.1 | 642.0503 | 0.29472
8.1 | 8.2 | 658.3385 | 0.29128
8.2 | 8.3 | 679.5061 | 0.28991
8.3 | 8.4 | 697.2358 | 0.28697
8.4 | 8.5 | 720 | 0.286
8.5 | 8.6 | 740 | 0.28381
8.6 | 8.7 | 769.5037 | 0.28507
8.7 | 8.8 | 793.3187 | 0.28399
8.8 | 8.9 | 808.8024 | 0.27988
8.9 | 9 | 832.6236 | 0.27862
9 | 9.1 | 864.4881 | 0.27985
9.1 | 9.2 | 903.8121 | 0.28315
9.2 | 9.3 | 914.0269 | 0.27721
9.3 | 9.4 | 950.7986 | 0.27926
9.4 | 9.5 | 963.674 | 0.27419
9.5 | 9.6 | 993.1957 | 0.27385
9.6 | 9.7 | 1027.546 | 0.27465
9.7 | 9.8 | 1049.5706 | 0.27204
9.8 | 9.9 | 1075 | 0.27027
9.9 | 10 | 1110 | 0.27078
10 | 10.1 | 1137.3476 | 0.26929
10.1 | 10.2 | 1148 | 0.2639
10.2 | 10.3 | 1164 | 0.25986
10.3 | 10.4 | 1178.1079 | 0.2555
10.4 | 10.5 | 1225.6507 | 0.25828
10.5 | 10.6 | 1235.1611 | 0.25299
10.6 | 10.7 | 1254.7125 | 0.24986
10.7 | 10.8 | 1264 | 0.24478
10.8 | 10.9 | 1278.0399 | 0.24075
10.9 | 11 | 1300.0493 | 0.23828
11 | 11.1 | 1299.0153 | 0.23171
11.1 | 11.2 | 1340.2392 | 0.23272
11.2 | 11.3 | 1356.6718 | 0.22937
11.3 | 11.4 | 1358.0856 | 0.22362
11.4 | 11.5 | 1378.8228 | 0.22116
11.5 | 11.6 | 1397 | 0.21833
11.6 | 11.7 | 1420 | 0.21629
11.7 | 11.8 | 1435 | 0.21306
11.8 | 11.9 | 1450 | 0.20991
11.9 | 12 | 1465 | 0.20682
12 | 12.1 | 1480 | 0.2038
12.1 | 12.2 | 1495 | 0.20084
12.2 | 12.3 | 1510 | 0.19795
12.3 | 12.4 | 1525 | 0.19512
12.4 | 12.5 | 1540 | 0.19235
12.5 | 12.6 | 1565 | 0.19085
12.6 | 12.7 | 1580 | 0.18817
12.7 | 12.8 | 1595 | 0.18554
12.8 | 12.9 | 1610 | 0.18296
12.9 | 13 | 1625 | 0.18044
13 | 13.1 | 1640 | 0.17796
13.1 | 13.2 | 1655 | 0.17554
13.2 | 13.3 | 1664 | 0.17254
13.3 | 13.4 | 1675 | 0.16982
13.4 | 13.5 | 1683 | 0.16687
13.5 | 13.6 | 1689 | 0.1638
13.6 | 13.7 | 1695 | 0.16081
13.7 | 13.8 | 1699 | 0.15771
13.8 | 13.9 | 1703 | 0.15469
13.9 | 14 | 1709 | 0.15193
14 | 14.1 | 1714 | 0.14916
14.1 | 14.2 | 1719 | 0.14646
14.2 | 14.3 | 1726 | 0.14399
14.3 | 14.4 | 1729 | 0.14126
14.4 | 14.5 | 1734 | 0.13875
14.5 | 14.6 | 1740 | 0.13639
14.6 | 14.7 | 1747 | 0.13416
14.7 | 14.8 | 1755 | 0.13207
14.8 | 14.9 | 1764 | 0.13009
14.9 | 15 | 1778 | 0.12852
15 | 15.1 | 1789 | 0.12676
15.1 | 15.2 | 1800 | 0.12504
15.2 | 15.3 | 1800 | 0.1226
15.3 | 15.4 | 1800 | 0.12023
15.4 | 15.5 | 1800 | 0.11792
15.5 | 15.6 | 1800 | 0.11566
15.6 | 15.7 | 1800 | 0.11347
15.7 | 15.8 | 1800 | 0.11133
15.8 | 15.9 | 1800 | 0.10924
15.9 | 16 | 1800 | 0.1072
16 | 16.1 | 1800 | 0.10522
16.1 | 16.2 | 1800 | 0.10328
16.2 | 16.3 | 1800 | 0.10139
16.3 | 16.4 | 1800 | 0.099549
16.4 | 16.5 | 1800 | 0.09775
16.5 | 16.6 | 1800 | 0.095994
16.6 | 16.7 | 1800 | 0.09428
16.7 | 16.8 | 1800 | 0.092607
16.8 | 16.9 | 1800 | 0.090972
16.9 | 17 | 1800 | 0.089377
17 | 17.1 | 1800 | 0.087818
17.1 | 17.2 | 1800 | 0.086295
17.2 | 17.3 | 1800 | 0.084807
17.3 | 17.4 | 1800 | 0.083353
17.4 | 17.5 | 1800 | 0.081932
17.5 | 17.6 | 1800 | 0.080544
17.6 | 17.7 | 1800 | 0.079186
17.7 | 17.8 | 1800 | 0.077859
17.8 | 17.9 | 1800 | 0.076562
17.9 | 18 | 1800 | 0.075293
18 | 18.1 | 1800 | 0.074052
18.1 | 18.2 | 1800 | 0.072838
18.2 | 18.3 | 1800 | 0.07165
18.3 | 18.4 | 1800 | 0.070488
18.4 | 18.5 | 1800 | 0.069351
18.5 | 18.6 | 1800 | 0.068239
18.6 | 18.7 | 1800 | 0.06715
18.7 | 18.8 | 1800 | 0.066084
18.8 | 18.9 | 1800 | 0.065041
18.9 | 19 | 1800 | 0.064019
19 | 19.1 | 1800 | 0.063019
19.1 | 19.2 | 1800 | 0.062039
19.2 | 19.3 | 1800 | 0.06108
19.3 | 19.4 | 1800 | 0.06014
19.4 | 19.5 | 1800 | 0.05922
19.5 | 19.6 | 1800 | 0.058318
19.6 | 19.7 | 1800 | 0.057434
19.7 | 19.8 | 1800 | 0.056568
19.8 | 19.9 | 1800 | 0.05572
19.9 | 20 | 1800 | 0.054888
20 | 25 | 0 | 0
25 | 50 | 0 | 0