## WEL_MOD
Wind Speed From | Wind Speed To | Power (Kw) | Cp
0 | 1.2 | 0 | 0 | Turbine Make | Suzlon
1.2 | 1.3 | 0 | 0 | Turbine Type | S97
1.3 | 1.4 | 0 | 0 | Cut in Speed | 3
1.4 | 1.5 | 0 | 0 | Cut Out Speed | 25
1.5 | 1.6 | 0 | 0 | Rated Speed | 11
1.6 | 1.7 | 0 | 0 | Swept area | 7386
1.7 | 1.8 | 0 | 0 | Air Density | 1.111
1.8 | 1.9 | 0 | 0
1.9 | 2 | 0 | 0
2 | 2.1 | 0 | 0
2.1 | 2.2 | 0 | 0
2.2 | 2.3 | 0 | 0
2.3 | 2.4 | 0 | 0
2.4 | 2.5 | 0 | 0
2.5 | 2.6 | 0 | 0
2.6 | 2.7 | 0 | 0
2.7 | 2.8 | 2.5 | 0.030957
2.8 | 2.9 | 5.1 | 0.056624
2.9 | 3 | 7.6 | 0.07595
3 | 3.1 | 10.1 | 0.091173
3.1 | 3.2 | 12.7 | 0.1039
3.2 | 3.3 | 15.2 | 0.11306
3.3 | 3.4 | 20.45 | 0.13869
3.4 | 3.5 | 25.5 | 0.15813
3.5 | 3.6 | 33.1 | 0.18816
3.6 | 3.7 | 40.8 | 0.21314
3.7 | 3.8 | 48.5 | 0.23337
3.8 | 3.9 | 56.1561 | 0.24943
3.9 | 4 | 67.7069 | 0.27819
4 | 4.1 | 80.9826 | 0.3084
4.1 | 4.2 | 93.829 | 0.33181
4.2 | 4.3 | 107.0178 | 0.35206
4.3 | 4.4 | 121.5904 | 0.37274
4.4 | 4.5 | 134.974 | 0.38619
4.5 | 4.6 | 149.4197 | 0.39965
4.6 | 4.7 | 163.3612 | 0.40906
4.7 | 4.8 | 178.9796 | 0.42016
4.8 | 4.9 | 193.6831 | 0.42685
4.9 | 5 | 208.3043 | 0.43154
5 | 5.1 | 223.6575 | 0.43609
5.1 | 5.2 | 239.5052 | 0.44006
5.2 | 5.3 | 255.0939 | 0.44218
5.3 | 5.4 | 271.966 | 0.44524
5.4 | 5.5 | 287.3067 | 0.4447
5.5 | 5.6 | 304.3304 | 0.44582
5.6 | 5.7 | 322.9971 | 0.44827
5.7 | 5.8 | 338.5274 | 0.44553
5.8 | 5.9 | 357.3382 | 0.44638
5.9 | 6 | 374.1253 | 0.44398
6 | 6.1 | 390.8771 | 0.44106
6.1 | 6.2 | 412.8137 | 0.44327
6.2 | 6.3 | 429.8838 | 0.43963
6.3 | 6.4 | 447.9331 | 0.43661
6.4 | 6.5 | 469.0105 | 0.43606
6.5 | 6.6 | 484.842 | 0.4303
6.6 | 6.7 | 505.2133 | 0.4283
6.7 | 6.8 | 524.8327 | 0.42531
6.8 | 6.9 | 540.5245 | 0.41898
6.9 | 7 | 563.9855 | 0.41843
7 | 7.1 | 585.808 | 0.41626
7.1 | 7.2 | 604.2452 | 0.41148
7.2 | 7.3 | 625.0886 | 0.40818
7.3 | 7.4 | 652.177 | 0.4086
7.4 | 7.5 | 675.9878 | 0.40658
7.5 | 7.6 | 694.2779 | 0.4011
7.6 | 7.7 | 721.2877 | 0.40047
7.7 | 7.8 | 743.246 | 0.3968
7.8 | 7.9 | 772.4617 | 0.39673
7.9 | 8 | 798.3807 | 0.39467
8 | 8.1 | 821.2137 | 0.39092
8.1 | 8.2 | 855.7602 | 0.39247
8.2 | 8.3 | 876.4095 | 0.38741
8.3 | 8.4 | 911.021 | 0.38833
8.4 | 8.5 | 937.8126 | 0.38564
8.5 | 8.6 | 964.2835 | 0.3827
8.6 | 8.7 | 992.0275 | 0.38013
8.7 | 8.8 | 1022.9373 | 0.37862
8.8 | 8.9 | 1047.7552 | 0.37473
8.9 | 9 | 1080.927 | 0.37371
9 | 9.1 | 1102.021 | 0.36844
9.1 | 9.2 | 1133.5801 | 0.36664
9.2 | 9.3 | 1148.0497 | 0.35934
9.3 | 9.4 | 1204.1244 | 0.36486
9.4 | 9.5 | 1224.186 | 0.35923
9.5 | 9.6 | 1243.5273 | 0.3535
9.6 | 9.7 | 1270.9894 | 0.35013
9.7 | 9.8 | 1295.8251 | 0.34605
9.8 | 9.9 | 1311.6425 | 0.33966
9.9 | 10 | 1329.1511 | 0.33387
10 | 10.1 | 1350.6592 | 0.32919
10.1 | 10.2 | 1377.5779 | 0.32588
10.2 | 10.3 | 1431.8539 | 0.32886
10.3 | 10.4 | 1450.0441 | 0.32343
10.4 | 10.5 | 1470 | 0.31851
10.5 | 10.6 | 1508.5853 | 0.31762
10.6 | 10.7 | 1539.415 | 0.31502
10.7 | 10.8 | 1553.0599 | 0.30899
10.8 | 10.9 | 1574.3051 | 0.3046
10.9 | 11 | 1592.8198 | 0.29977
11 | 11.1 | 1616.6813 | 0.29604
11.1 | 11.2 | 1637.721 | 0.29186
11.2 | 11.3 | 1652.1366 | 0.28661
11.3 | 11.4 | 1670 | 0.28209
11.4 | 11.5 | 1693 | 0.27852
11.5 | 11.6 | 1705 | 0.27324
11.6 | 11.7 | 1734.5459 | 0.27084
11.7 | 11.8 | 1745.13 | 0.26557
11.8 | 11.9 | 1755.15 | 0.26036
11.9 | 12 | 1767.4472 | 0.25563
12 | 12.1 | 1777.5943 | 0.25072
12.1 | 12.2 | 1798.65 | 0.24746
12.2 | 12.3 | 1804.5 | 0.24221
12.3 | 12.4 | 1820.5 | 0.23844
12.4 | 12.5 | 1836.5 | 0.23476
12.5 | 12.6 | 1852.6 | 0.23118
12.6 | 12.7 | 1868.6 | 0.22767
12.7 | 12.8 | 1884.6 | 0.22424
12.8 | 12.9 | 1900.6 | 0.22089
12.9 | 13 | 1916.7 | 0.21762
13 | 13.1 | 1932.7 | 0.21441
13.1 | 13.2 | 1948.7 | 0.21127
13.2 | 13.3 | 1964.7 | 0.2082
13.3 | 13.4 | 1980.8 | 0.20521
13.4 | 13.5 | 1996.8 | 0.20227
13.5 | 13.6 | 2012.8 | 0.19939
13.6 | 13.7 | 2028.8 | 0.19658
13.7 | 13.8 | 2044.9 | 0.19383
13.8 | 13.9 | 2060.9 | 0.19113
13.9 | 14 | 2076.9 | 0.18849
14 | 14.1 | 2100 | 0.18653
14.1 | 14.2 | 2100 | 0.18259
14.2 | 14.3 | 2100 | 0.17876
14.3 | 14.4 | 2100 | 0.17503
14.4 | 14.5 | 2100 | 0.17141
14.5 | 14.6 | 2100 | 0.16789
14.6 | 14.7 | 2100 | 0.16446
14.7 | 14.8 | 2100 | 0.16113
14.8 | 14.9 | 2100 | 0.15788
14.9 | 15 | 2100 | 0.15473
15 | 15.1 | 2100 | 0.15165
15.1 | 15.2 | 2100 | 0.14866
15.2 | 15.3 | 2100 | 0.14575
15.3 | 15.4 | 2100 | 0.14291
15.4 | 15.5 | 2100 | 0.14014
15.5 | 15.6 | 2100 | 0.13745
15.6 | 15.7 | 2100 | 0.13482
15.7 | 15.8 | 2100 | 0.13226
15.8 | 15.9 | 2100 | 0.12976
15.9 | 16 | 2100 | 0.12733
16 | 16.1 | 2100 | 0.12496
16.1 | 16.2 | 2100 | 0.12264
16.2 | 16.3 | 2100 | 0.12039
16.3 | 16.4 | 2100 | 0.11819
16.4 | 16.5 | 2100 | 0.11604
16.5 | 16.6 | 2100 | 0.11394
16.6 | 16.7 | 2100 | 0.11189
16.7 | 16.8 | 2100 | 0.10989
16.8 | 16.9 | 2100 | 0.10794
16.9 | 17 | 2100 | 0.10604
17 | 17.1 | 2100 | 0.10418
17.1 | 17.2 | 2100 | 0.10236
17.2 | 17.3 | 2100 | 0.10059
17.3 | 17.4 | 2100 | 0.098852
17.4 | 17.5 | 2100 | 0.097158
17.5 | 17.6 | 2100 | 0.095502
17.6 | 17.7 | 2100 | 0.093883
17.7 | 17.8 | 2100 | 0.092301
17.8 | 17.9 | 2100 | 0.090754
17.9 | 18 | 2100 | 0.089241
18 | 18.1 | 2100 | 0.087762
18.1 | 18.2 | 2100 | 0.086316
18.2 | 18.3 | 2100 | 0.084901
18.3 | 18.4 | 2100 | 0.083517
18.4 | 18.5 | 2100 | 0.082162
18.5 | 18.6 | 2100 | 0.080837
18.6 | 18.7 | 2100 | 0.07954
18.7 | 18.8 | 2100 | 0.078271
18.8 | 18.9 | 2100 | 0.077029
18.9 | 19 | 2100 | 0.075812
19 | 19.1 | 2100 | 0.074622
19.1 | 19.2 | 2100 | 0.073456
19.2 | 19.3 | 2100 | 0.072314
19.3 | 19.4 | 2100 | 0.071196
19.4 | 19.5 | 2100 | 0.0701
19.5 | 19.6 | 2100 | 0.069027
19.6 | 19.7 | 2100 | 0.067976
19.7 | 19.8 | 2100 | 0.066946
19.8 | 19.9 | 2100 | 0.065937
19.9 | 20 | 2100 | 0.064948
20 | 25 | 0 | 0
25 | 50 | 0 | 0