## WEL_MOD
Wind Speed From | Wind Speed To | Power (Kw) | Cp
0 | 1.2 | 0 | 0 | Turbine Make | Suzlon
1.2 | 1.3 | 0 | 0 | Turbine Type | S97
1.3 | 1.4 | 0 | 0 | Cut in Speed | 3
1.4 | 1.5 | 0 | 0 | Cut Out Speed | 25
1.5 | 1.6 | 0 | 0 | Rated Speed | 11
1.6 | 1.7 | 0 | 0 | Swept area | 7386
1.7 | 1.8 | 0 | 0 | Air Density | 1.0972
1.8 | 1.9 | 0 | 0
1.9 | 2 | 0 | 0
2 | 2.1 | 0 | 0
2.1 | 2.2 | 0 | 0
2.2 | 2.3 | 0 | 0
2.3 | 2.4 | 0 | 0
2.4 | 2.5 | 0 | 0
2.5 | 2.6 | 0 | 0
2.6 | 2.7 | 0 | 0
2.7 | 2.8 | 0 | 0
2.8 | 2.9 | 0 | 0
2.9 | 3 | 0 | 0
3 | 3.1 | 0 | 0
3.1 | 3.2 | 0 | 0
3.2 | 3.3 | 16.2 | 0.12202
3.3 | 3.4 | 24 | 0.16482
3.4 | 3.5 | 29.349 | 0.18429
3.5 | 3.6 | 33.4688 | 0.19266
3.6 | 3.7 | 40.647 | 0.21502
3.7 | 3.8 | 47.2042 | 0.23
3.8 | 3.9 | 56.3851 | 0.25361
3.9 | 4 | 67.7877 | 0.28204
4 | 4.1 | 79.6165 | 0.30703
4.1 | 4.2 | 91.5986 | 0.32801
4.2 | 4.3 | 106.7872 | 0.35573
4.3 | 4.4 | 119.3379 | 0.37045
4.4 | 4.5 | 133.006 | 0.38536
4.5 | 4.6 | 146.9675 | 0.39805
4.6 | 4.7 | 161.3477 | 0.40911
4.7 | 4.8 | 175.5884 | 0.4174
4.8 | 4.9 | 191.7209 | 0.42785
4.9 | 5 | 207.1147 | 0.43448
5 | 5.1 | 222.6694 | 0.43964
5.1 | 5.2 | 238.304 | 0.44338
5.2 | 5.3 | 255.2547 | 0.44804
5.3 | 5.4 | 269.9676 | 0.44754
5.4 | 5.5 | 285.7046 | 0.4478
5.5 | 5.6 | 301.9875 | 0.44797
5.6 | 5.7 | 316.6634 | 0.44503
5.7 | 5.8 | 335.2892 | 0.44683
5.8 | 5.9 | 350.5166 | 0.44338
5.9 | 6 | 368.3448 | 0.44264
6 | 6.1 | 385.1263 | 0.44005
6.1 | 6.2 | 401.1688 | 0.4362
6.2 | 6.3 | 418.2656 | 0.43314
6.3 | 6.4 | 435.68 | 0.43003
6.4 | 6.5 | 453.6669 | 0.42712
6.5 | 6.6 | 471.6965 | 0.42391
6.6 | 6.7 | 489.0445 | 0.41982
6.7 | 6.8 | 506.5916 | 0.4157
6.8 | 6.9 | 526.3484 | 0.41314
6.9 | 7 | 541.6682 | 0.40695
7 | 7.1 | 562.6344 | 0.40484
7.1 | 7.2 | 579.4209 | 0.39955
7.2 | 7.3 | 598.0171 | 0.39543
7.3 | 7.4 | 621.4536 | 0.39427
7.4 | 7.5 | 643.0731 | 0.39167
7.5 | 7.6 | 663.674 | 0.38826
7.6 | 7.7 | 689.4273 | 0.38761
7.7 | 7.8 | 716.598 | 0.3874
7.8 | 7.9 | 741.9405 | 0.38587
7.9 | 8 | 761.6885 | 0.38128
8 | 8.1 | 790.1293 | 0.38087
8.1 | 8.2 | 817.0539 | 0.37944
8.2 | 8.3 | 845.521 | 0.37847
8.3 | 8.4 | 869.8475 | 0.37546
8.4 | 8.5 | 901.497 | 0.37539
8.5 | 8.6 | 931.6821 | 0.37442
8.6 | 8.7 | 963.729 | 0.37395
8.7 | 8.8 | 994.5126 | 0.37274
8.8 | 8.9 | 1027.6096 | 0.37216
8.9 | 9 | 1062.8133 | 0.37208
9 | 9.1 | 1095.2268 | 0.37079
9.1 | 9.2 | 1127.1608 | 0.36916
9.2 | 9.3 | 1148.9244 | 0.36415
9.3 | 9.4 | 1172.7498 | 0.35984
9.4 | 9.5 | 1201.5209 | 0.35702
9.5 | 9.6 | 1226.1514 | 0.35296
9.6 | 9.7 | 1254.1673 | 0.34986
9.7 | 9.8 | 1291.3805 | 0.34921
9.8 | 9.9 | 1308.0532 | 0.343
9.9 | 10 | 1341.9232 | 0.34133
10 | 10.1 | 1378.754 | 0.34028
10.1 | 10.2 | 1386.0139 | 0.33201
10.2 | 10.3 | 1427.4143 | 0.33197
10.3 | 10.4 | 1457.0784 | 0.3291
10.4 | 10.5 | 1478.6853 | 0.32443
10.5 | 10.6 | 1517.8192 | 0.3236
10.6 | 10.7 | 1536.3129 | 0.31836
10.7 | 10.8 | 1573.9173 | 0.31709
10.8 | 10.9 | 1613.9474 | 0.31621
10.9 | 11 | 1658.236 | 0.31602
11 | 11.1 | 1647.2171 | 0.30544
11.1 | 11.2 | 1688.5793 | 0.30472
11.2 | 11.3 | 1723.1061 | 0.3027
11.3 | 11.4 | 1763.6813 | 0.30167
11.4 | 11.5 | 1778.0239 | 0.29619
11.5 | 11.6 | 1801.5267 | 0.29235
11.6 | 11.7 | 1841.7463 | 0.29121
11.7 | 11.8 | 1827.6174 | 0.28163
11.8 | 11.9 | 1863.5877 | 0.27993
11.9 | 12 | 1880.7446 | 0.27545
12 | 12.1 | 1903.7169 | 0.2719
12.1 | 12.2 | 1925.8228 | 0.26829
12.2 | 12.3 | 1942.4943 | 0.26402
12.3 | 12.4 | 1955.2253 | 0.25932
12.4 | 12.5 | 1960.0328 | 0.25372
12.5 | 12.6 | 1962.2 | 0.24795
12.6 | 12.7 | 1962.6937 | 0.24215
12.7 | 12.8 | 1966.681 | 0.23696
12.8 | 12.9 | 1970.819 | 0.23194
12.9 | 13 | 1980.3 | 0.22767
13 | 13.1 | 2022.0238 | 0.22715
13.1 | 13.2 | 2025.0462 | 0.22232
13.2 | 13.3 | 2029.6296 | 0.21779
13.3 | 13.4 | 2034.5083 | 0.21343
13.4 | 13.5 | 2036.7174 | 0.20891
13.5 | 13.6 | 2042.05 | 0.20484
13.6 | 13.7 | 2048.1167 | 0.20095
13.7 | 13.8 | 2048.5267 | 0.19662
13.8 | 13.9 | 2050.8929 | 0.1926
13.9 | 14 | 2057.5 | 0.18908
14 | 14.1 | 2065.9778 | 0.18582
14.1 | 14.2 | 2080.2714 | 0.18315
14.2 | 14.3 | 2100 | 0.18101
14.3 | 14.4 | 2100 | 0.17724
14.4 | 14.5 | 2100 | 0.17357
14.5 | 14.6 | 2100 | 0.17001
14.6 | 14.7 | 2100 | 0.16654
14.7 | 14.8 | 2100 | 0.16316
14.8 | 14.9 | 2100 | 0.15988
14.9 | 15 | 2100 | 0.15668
15 | 15.1 | 2100 | 0.15357
15.1 | 15.2 | 2100 | 0.15054
15.2 | 15.3 | 2100 | 0.14758
15.3 | 15.4 | 2100 | 0.14471
15.4 | 15.5 | 2100 | 0.14191
15.5 | 15.6 | 2100 | 0.13918
15.6 | 15.7 | 2100 | 0.13652
15.7 | 15.8 | 2100 | 0.13393
15.8 | 15.9 | 2100 | 0.1314
15.9 | 16 | 2100 | 0.12894
16 | 16.1 | 2100 | 0.12653
16.1 | 16.2 | 2100 | 0.12419
16.2 | 16.3 | 2100 | 0.12191
16.3 | 16.4 | 2100 | 0.11968
16.4 | 16.5 | 2100 | 0.1175
16.5 | 16.6 | 2100 | 0.11538
16.6 | 16.7 | 2100 | 0.1133
16.7 | 16.8 | 2100 | 0.11128
16.8 | 16.9 | 2100 | 0.10931
16.9 | 17 | 2100 | 0.10738
17 | 17.1 | 2100 | 0.10549
17.1 | 17.2 | 2100 | 0.10365
17.2 | 17.3 | 2100 | 0.10186
17.3 | 17.4 | 2100 | 0.1001
17.4 | 17.5 | 2100 | 0.098384
17.5 | 17.6 | 2100 | 0.096707
17.6 | 17.7 | 2100 | 0.095067
17.7 | 17.8 | 2100 | 0.093465
17.8 | 17.9 | 2100 | 0.091899
17.9 | 18 | 2100 | 0.090367
18 | 18.1 | 2100 | 0.088869
18.1 | 18.2 | 2100 | 0.087405
18.2 | 18.3 | 2100 | 0.085972
18.3 | 18.4 | 2100 | 0.08457
18.4 | 18.5 | 2100 | 0.083199
18.5 | 18.6 | 2100 | 0.081857
18.6 | 18.7 | 2100 | 0.080544
18.7 | 18.8 | 2100 | 0.079258
18.8 | 18.9 | 2100 | 0.078
18.9 | 19 | 2100 | 0.076769
19 | 19.1 | 2100 | 0.075563
19.1 | 19.2 | 2100 | 0.074382
19.2 | 19.3 | 2100 | 0.073226
19.3 | 19.4 | 2100 | 0.072094
19.4 | 19.5 | 2100 | 0.070985
19.5 | 19.6 | 2100 | 0.069898
19.6 | 19.7 | 2100 | 0.068834
19.7 | 19.8 | 2100 | 0.067791
19.8 | 19.9 | 2100 | 0.066769
19.9 | 20 | 2100 | 0.065767
20 | 25 | 0 | 0
25 | 50 | 0 | 0