## WEL_MOD
Wind Speed From | Wind Speed To | Power (Kw) | Cp
0 | 1.2 | 0 | 0 | Turbine Make | Suzlon
1.2 | 1.3 | 0 | 0 | Turbine Type | S97
1.3 | 1.4 | 0 | 0 | Cut in Speed | 3
1.4 | 1.5 | 0 | 0 | Cut Out Speed | 25
1.5 | 1.6 | 0 | 0 | Rated Speed | 11
1.6 | 1.7 | 0 | 0 | Swept area | 7386
1.7 | 1.8 | 0 | 0 | Air Density | 1.084
1.8 | 1.9 | 0 | 0
1.9 | 2 | 0 | 0
2 | 2.1 | 0 | 0
2.1 | 2.2 | 0 | 0
2.2 | 2.3 | 0 | 0
2.3 | 2.4 | 0 | 0
2.4 | 2.5 | 0 | 0
2.5 | 2.6 | 0 | 0
2.6 | 2.7 | 0.03 | 0.00038073
2.7 | 2.8 | 0.21 | 0.0023897
2.8 | 2.9 | 0.65 | 0.0066575
2.9 | 3 | 1.27 | 0.01175
3 | 3.1 | 3.21 | 0.026916
3.1 | 3.2 | 5.43 | 0.041394
3.2 | 3.3 | 8.6 | 0.059779
3.3 | 3.4 | 12 | 0.076267
3.4 | 3.5 | 17 | 0.099046
3.5 | 3.6 | 23 | 0.12314
3.6 | 3.7 | 35 | 0.17261
3.7 | 3.8 | 44 | 0.20031
3.8 | 3.9 | 50.602 | 0.21309
3.9 | 4 | 65.2956 | 0.25486
4 | 4.1 | 72.9738 | 0.26449
4.1 | 4.2 | 85.153 | 0.28711
4.2 | 4.3 | 95.9175 | 0.30136
4.3 | 4.4 | 110.0455 | 0.3227
4.4 | 4.5 | 123.1867 | 0.33769
4.5 | 4.6 | 136.7807 | 0.35103
4.6 | 4.7 | 152.2337 | 0.36628
4.7 | 4.8 | 167.5765 | 0.37851
4.8 | 4.9 | 181.3955 | 0.38515
4.9 | 5 | 197.6294 | 0.39494
5 | 5.1 | 212.7861 | 0.4007
5.1 | 5.2 | 226.0781 | 0.40164
5.2 | 5.3 | 241.2288 | 0.40476
5.3 | 5.4 | 256.2012 | 0.40644
5.4 | 5.5 | 273.8828 | 0.41121
5.5 | 5.6 | 290.2515 | 0.41286
5.6 | 5.7 | 305 | 0.4114
5.7 | 5.8 | 322 | 0.41225
5.8 | 5.9 | 339.0701 | 0.41241
5.9 | 6 | 356.3636 | 0.41213
6 | 6.1 | 370.92 | 0.40821
6.1 | 6.2 | 387.4398 | 0.40609
6.2 | 6.3 | 402.527 | 0.40213
6.3 | 6.4 | 418.7858 | 0.39906
6.4 | 6.5 | 433.2238 | 0.39406
6.5 | 6.6 | 451.7307 | 0.3925
6.6 | 6.7 | 465.8122 | 0.38688
6.7 | 6.8 | 481 | 0.38213
6.8 | 6.9 | 499.6011 | 0.3799
6.9 | 7 | 517.3095 | 0.37675
7 | 7.1 | 525.816 | 0.36699
7.1 | 7.2 | 544.309 | 0.36428
7.2 | 7.3 | 561.6819 | 0.36067
7.3 | 7.4 | 581.1262 | 0.35823
7.4 | 7.5 | 595.2916 | 0.35248
7.5 | 7.6 | 608.0008 | 0.34598
7.6 | 7.7 | 630.3505 | 0.34491
7.7 | 7.8 | 647.6459 | 0.34091
7.8 | 7.9 | 663.6434 | 0.33624
7.9 | 8 | 684.1413 | 0.33379
8 | 8.1 | 709.3551 | 0.33343
8.1 | 8.2 | 725.4265 | 0.32866
8.2 | 8.3 | 753.2627 | 0.32908
8.3 | 8.4 | 772.244 | 0.32547
8.4 | 8.5 | 809.8801 | 0.32942
8.5 | 8.6 | 828.2358 | 0.32527
8.6 | 8.7 | 860.2033 | 0.32631
8.7 | 8.8 | 881.1186 | 0.32298
8.8 | 8.9 | 920.7471 | 0.32626
8.9 | 9 | 948.9569 | 0.32517
9 | 9.1 | 981.6361 | 0.3254
9.1 | 9.2 | 1012.9248 | 0.32494
9.2 | 9.3 | 1034.4038 | 0.32124
9.3 | 9.4 | 1063.4786 | 0.31984
9.4 | 9.5 | 1084.8801 | 0.31608
9.5 | 9.6 | 1100 | 0.31058
9.6 | 9.7 | 1125.3778 | 0.30802
9.7 | 9.8 | 1139.7097 | 0.30249
9.8 | 9.9 | 1165 | 0.29992
9.9 | 10 | 1193.8038 | 0.29821
10 | 10.1 | 1220 | 0.29579
10.1 | 10.2 | 1237.8049 | 0.29137
10.2 | 10.3 | 1236.6432 | 0.2827
10.3 | 10.4 | 1275.9227 | 0.28335
10.4 | 10.5 | 1300 | 0.28052
10.5 | 10.6 | 1330.1971 | 0.27899
10.6 | 10.7 | 1329.8196 | 0.27116
10.7 | 10.8 | 1350 | 0.2677
10.8 | 10.9 | 1378.3612 | 0.26587
10.9 | 11 | 1376 | 0.25824
11 | 11.1 | 1397.0212 | 0.25517
11.1 | 11.2 | 1435.6287 | 0.25526
11.2 | 11.3 | 1442.0888 | 0.24966
11.3 | 11.4 | 1460.2702 | 0.24621
11.4 | 11.5 | 1451.0518 | 0.23833
11.5 | 11.6 | 1472 | 0.23557
11.6 | 11.7 | 1486.6168 | 0.23186
11.7 | 11.8 | 1520 | 0.23109
11.8 | 11.9 | 1550.8273 | 0.22989
11.9 | 12 | 1573.891 | 0.22752
12 | 12.1 | 1577.2494 | 0.2224
12.1 | 12.2 | 1569.1485 | 0.21586
12.2 | 12.3 | 1572.3617 | 0.21107
12.3 | 12.4 | 1603.1491 | 0.21004
12.4 | 12.5 | 1612.9145 | 0.20629
12.5 | 12.6 | 1625 | 0.20292
12.6 | 12.7 | 1632.2927 | 0.19906
12.7 | 12.8 | 1643 | 0.1957
12.8 | 12.9 | 1655 | 0.19258
12.9 | 13 | 1668 | 0.18965
13 | 13.1 | 1679 | 0.18656
13.1 | 13.2 | 1689 | 0.18344
13.2 | 13.3 | 1700 | 0.1805
13.3 | 13.4 | 1715.3789 | 0.17809
13.4 | 13.5 | 1758 | 0.17849
13.5 | 13.6 | 1800 | 0.17875
13.6 | 13.7 | 1837.58 | 0.17852
13.7 | 13.8 | 1875 | 0.17822
13.8 | 13.9 | 1900 | 0.17673
13.9 | 14 | 1932.8714 | 0.17596
14 | 14.1 | 1962 | 0.17484
14.1 | 14.2 | 1975 | 0.1723
14.2 | 14.3 | 1997 | 0.17059
14.3 | 14.4 | 2015 | 0.16857
14.4 | 14.5 | 2050 | 0.16797
14.5 | 14.6 | 2075 | 0.16655
14.6 | 14.7 | 2100 | 0.16514
14.7 | 14.8 | 2100 | 0.16182
14.8 | 14.9 | 2100 | 0.15858
14.9 | 15 | 2100 | 0.15543
15 | 15.1 | 2100 | 0.15236
15.1 | 15.2 | 2100 | 0.14938
15.2 | 15.3 | 2100 | 0.14647
15.3 | 15.4 | 2100 | 0.14363
15.4 | 15.5 | 2100 | 0.14087
15.5 | 15.6 | 2100 | 0.13818
15.6 | 15.7 | 2100 | 0.13555
15.7 | 15.8 | 2100 | 0.133
15.8 | 15.9 | 2100 | 0.1305
15.9 | 16 | 2100 | 0.12807
16 | 16.1 | 2100 | 0.1257
16.1 | 16.2 | 2100 | 0.12339
16.2 | 16.3 | 2100 | 0.12113
16.3 | 16.4 | 2100 | 0.11893
16.4 | 16.5 | 2100 | 0.11678
16.5 | 16.6 | 2100 | 0.11468
16.6 | 16.7 | 2100 | 0.11263
16.7 | 16.8 | 2100 | 0.11063
16.8 | 16.9 | 2100 | 0.10868
16.9 | 17 | 2100 | 0.10677
17 | 17.1 | 2100 | 0.10491
17.1 | 17.2 | 2100 | 0.10309
17.2 | 17.3 | 2100 | 0.10131
17.3 | 17.4 | 2100 | 0.099578
17.4 | 17.5 | 2100 | 0.097881
17.5 | 17.6 | 2100 | 0.096222
17.6 | 17.7 | 2100 | 0.0946
17.7 | 17.8 | 2100 | 0.093015
17.8 | 17.9 | 2100 | 0.091464
17.9 | 18 | 2100 | 0.089948
18 | 18.1 | 2100 | 0.088466
18.1 | 18.2 | 2100 | 0.087015
18.2 | 18.3 | 2100 | 0.085597
18.3 | 18.4 | 2100 | 0.084209
18.4 | 18.5 | 2100 | 0.082851
18.5 | 18.6 | 2100 | 0.081521
18.6 | 18.7 | 2100 | 0.080221
18.7 | 18.8 | 2100 | 0.078947
18.8 | 18.9 | 2100 | 0.077701
18.9 | 19 | 2100 | 0.07648
19 | 19.1 | 2100 | 0.075285
19.1 | 19.2 | 2100 | 0.074115
19.2 | 19.3 | 2100 | 0.072969
19.3 | 19.4 | 2100 | 0.071846
19.4 | 19.5 | 2100 | 0.070747
19.5 | 19.6 | 2100 | 0.069669
19.6 | 19.7 | 2100 | 0.068614
19.7 | 19.8 | 2100 | 0.06758
19.8 | 19.9 | 2100 | 0.066566
19.9 | 20 | 2100 | 0.065572
20 | 25 | 0 | 0
25 | 50 | 0 | 0