## WEL_MOD
Wind Speed From | Wind Speed To | Power (Kw) | Cp
0 | 1.2 | 0 | 0 | Turbine Make | Suzlon
1.2 | 1.3 | 0 | 0 | Turbine Type | S97
1.3 | 1.4 | 0 | 0 | Cut in Speed | 3
1.4 | 1.5 | 0 | 0 | Cut Out Speed | 25
1.5 | 1.6 | 0 | 0 | Rated Speed | 11
1.6 | 1.7 | 0 | 0 | Swept area | 7386
1.7 | 1.8 | 0 | 0 | Air Density | 1.0483
1.8 | 1.9 | 0 | 0
1.9 | 2 | 0 | 0
2 | 2.1 | 0 | 0
2.1 | 2.2 | 0 | 0
2.2 | 2.3 | 0 | 0
2.3 | 2.4 | 0 | 0
2.4 | 2.5 | 0 | 0
2.5 | 2.6 | 0 | 0
2.6 | 2.7 | 0 | 0
2.7 | 2.8 | 0 | 0
2.8 | 2.9 | 0 | 0
2.9 | 3 | 0 | 0
3 | 3.1 | 5 | 0.043353
3.1 | 3.2 | 9.5868 | 0.075571
3.2 | 3.3 | 10.5171 | 0.075595
3.3 | 3.4 | 12.3529 | 0.081183
3.4 | 3.5 | 13.657 | 0.082278
3.5 | 3.6 | 17.7756 | 0.098413
3.6 | 3.7 | 20.9721 | 0.10695
3.7 | 3.8 | 26.0994 | 0.12286
3.8 | 3.9 | 32.5328 | 0.14166
3.9 | 4 | 41.4832 | 0.16743
4 | 4.1 | 51.6504 | 0.19358
4.1 | 4.2 | 62.4218 | 0.21763
4.2 | 4.3 | 72.8809 | 0.23678
4.3 | 4.4 | 84.5601 | 0.25641
4.4 | 4.5 | 98.7142 | 0.27982
4.5 | 4.6 | 112.0289 | 0.2973
4.6 | 4.7 | 126.1961 | 0.31397
4.7 | 4.8 | 138.4228 | 0.32331
4.8 | 4.9 | 153.6296 | 0.3373
4.9 | 5 | 167.4509 | 0.34603
5 | 5.1 | 182.5272 | 0.35543
5.1 | 5.2 | 195.8298 | 0.35975
5.2 | 5.3 | 209.8021 | 0.36401
5.3 | 5.4 | 224.3427 | 0.36802
5.4 | 5.5 | 236.7509 | 0.36757
5.5 | 5.6 | 252.2189 | 0.37098
5.6 | 5.7 | 263.953 | 0.36816
5.7 | 5.8 | 278.1176 | 0.3682
5.8 | 5.9 | 292.3149 | 0.36765
5.9 | 6 | 304.4779 | 0.36411
6 | 6.1 | 319.079 | 0.36311
6.1 | 6.2 | 331.3637 | 0.35914
6.2 | 6.3 | 341.6218 | 0.35291
6.3 | 6.4 | 355.0009 | 0.3498
6.4 | 6.5 | 366.0295 | 0.34428
6.5 | 6.6 | 378.2202 | 0.33982
6.6 | 6.7 | 388.72 | 0.33385
6.7 | 6.8 | 394.6702 | 0.32422
6.8 | 6.9 | 411.9265 | 0.3239
6.9 | 7 | 421.4975 | 0.31742
7 | 7.1 | 428.2275 | 0.30905
7.1 | 7.2 | 439.5347 | 0.30418
7.2 | 7.3 | 450.0004 | 0.2988
7.3 | 7.4 | 471.2198 | 0.30037
7.4 | 7.5 | 471.5747 | 0.28874
7.5 | 7.6 | 485.3745 | 0.28561
7.6 | 7.7 | 497.3386 | 0.28139
7.7 | 7.8 | 512.6964 | 0.27907
7.8 | 7.9 | 523.2448 | 0.27413
7.9 | 8 | 527.3197 | 0.26604
8 | 8.1 | 541.1589 | 0.26303
8.1 | 8.2 | 551.7945 | 0.25851
8.2 | 8.3 | 561.9405 | 0.25386
8.3 | 8.4 | 568.7403 | 0.24786
8.4 | 8.5 | 591.2952 | 0.2487
8.5 | 8.6 | 609.8803 | 0.24768
8.6 | 8.7 | 630.4732 | 0.24731
8.7 | 8.8 | 652.1637 | 0.2472
8.8 | 8.9 | 665.8009 | 0.24395
8.9 | 9 | 716.429 | 0.25385
9 | 9.1 | 727.8554 | 0.24949
9.1 | 9.2 | 757.8234 | 0.25139
9.2 | 9.3 | 797.0009 | 0.25594
9.3 | 9.4 | 818.9349 | 0.25468
9.4 | 9.5 | 826.04 | 0.24887
9.5 | 9.6 | 849.9441 | 0.24815
9.6 | 9.7 | 883.8252 | 0.25014
9.7 | 9.8 | 901.2029 | 0.24733
9.8 | 9.9 | 950.5546 | 0.25305
9.9 | 10 | 969.1828 | 0.25035
10 | 10.1 | 988.3857 | 0.2478
10.1 | 10.2 | 954.4884 | 0.23233
10.2 | 10.3 | 994.0093 | 0.23497
10.3 | 10.4 | 1006.2263 | 0.23106
10.4 | 10.5 | 1025.0221 | 0.22872
10.5 | 10.6 | 1068.3648 | 0.23171
10.6 | 10.7 | 1061.5036 | 0.22382
10.7 | 10.8 | 1077.2863 | 0.2209
10.8 | 10.9 | 1116.6554 | 0.22273
10.9 | 11 | 1120.3407 | 0.21742
11 | 11.1 | 1128.4823 | 0.21314
11.1 | 11.2 | 1145.0914 | 0.21053
11.2 | 11.3 | 1188.5433 | 0.21277
11.3 | 11.4 | 1171.0403 | 0.20417
11.4 | 11.5 | 1181.8899 | 0.20073
11.5 | 11.6 | 1228.1237 | 0.20324
11.6 | 11.7 | 1244.759 | 0.20075
11.7 | 11.8 | 1255 | 0.1973
11.8 | 11.9 | 1265 | 0.1939
11.9 | 12 | 1270 | 0.18984
12 | 12.1 | 1280 | 0.18663
12.1 | 12.2 | 1290 | 0.1835
12.2 | 12.3 | 1300 | 0.18045
12.3 | 12.4 | 1310 | 0.17748
12.4 | 12.5 | 1320 | 0.17457
12.5 | 12.6 | 1330 | 0.17174
12.6 | 12.7 | 1340 | 0.16898
12.7 | 12.8 | 1350 | 0.16628
12.8 | 12.9 | 1360 | 0.16365
12.9 | 13 | 1370 | 0.16107
13 | 13.1 | 1380 | 0.15856
13.1 | 13.2 | 1390 | 0.15611
13.2 | 13.3 | 1400 | 0.15371
13.3 | 13.4 | 1419 | 0.15234
13.4 | 13.5 | 1425 | 0.14961
13.5 | 13.6 | 1439 | 0.14777
13.6 | 13.7 | 1441 | 0.14476
13.7 | 13.8 | 1465 | 0.14399
13.8 | 13.9 | 1486 | 0.14293
13.9 | 14 | 1500.8875 | 0.14129
14 | 14.1 | 1513.75 | 0.13949
14.1 | 14.2 | 1594.55 | 0.14385
14.2 | 14.3 | 1609.3 | 0.14216
14.3 | 14.4 | 1625 | 0.14057
14.4 | 14.5 | 1640 | 0.13896
14.5 | 14.6 | 1655 | 0.13736
14.6 | 14.7 | 1664 | 0.13531
14.7 | 14.8 | 1675 | 0.13346
14.8 | 14.9 | 1683 | 0.13142
14.9 | 15 | 1689 | 0.12927
15 | 15.1 | 1695 | 0.12717
15.1 | 15.2 | 1699 | 0.12497
15.2 | 15.3 | 1703 | 0.12282
15.3 | 15.4 | 1709 | 0.12087
15.4 | 15.5 | 1714 | 0.11889
15.5 | 15.6 | 1719 | 0.11696
15.6 | 15.7 | 1726 | 0.11521
15.7 | 15.8 | 1729 | 0.11323
15.8 | 15.9 | 1734 | 0.11143
15.9 | 16 | 1740 | 0.10973
16 | 16.1 | 1747 | 0.10813
16.1 | 16.2 | 1755 | 0.10663
16.2 | 16.3 | 1764 | 0.10521
16.3 | 16.4 | 1778 | 0.10412
16.4 | 16.5 | 1789 | 0.10287
16.5 | 16.6 | 1800 | 0.10164
16.6 | 16.7 | 1800 | 0.099829
16.7 | 16.8 | 1800 | 0.098057
16.8 | 16.9 | 1800 | 0.096327
16.9 | 17 | 1800 | 0.094637
17 | 17.1 | 1800 | 0.092986
17.1 | 17.2 | 1800 | 0.091374
17.2 | 17.3 | 1800 | 0.089799
17.3 | 17.4 | 1800 | 0.088259
17.4 | 17.5 | 1800 | 0.086755
17.5 | 17.6 | 1800 | 0.085284
17.6 | 17.7 | 1800 | 0.083847
17.7 | 17.8 | 1800 | 0.082442
17.8 | 17.9 | 1800 | 0.081068
17.9 | 18 | 1800 | 0.079724
18 | 18.1 | 1800 | 0.07841
18.1 | 18.2 | 1800 | 0.077125
18.2 | 18.3 | 1800 | 0.075867
18.3 | 18.4 | 1800 | 0.074637
18.4 | 18.5 | 1800 | 0.073433
18.5 | 18.6 | 1800 | 0.072255
18.6 | 18.7 | 1800 | 0.071102
18.7 | 18.8 | 1800 | 0.069974
18.8 | 18.9 | 1800 | 0.068869
18.9 | 19 | 1800 | 0.067787
19 | 19.1 | 1800 | 0.066728
19.1 | 19.2 | 1800 | 0.065691
19.2 | 19.3 | 1800 | 0.064675
19.3 | 19.4 | 1800 | 0.06368
19.4 | 19.5 | 1800 | 0.062705
19.5 | 19.6 | 1800 | 0.06175
19.6 | 19.7 | 1800 | 0.060815
19.7 | 19.8 | 1800 | 0.059898
19.8 | 19.9 | 1800 | 0.059
19.9 | 20 | 1800 | 0.058119
20 | 25 | 0 | 0
25 | 50 | 0 | 0