## WEL_MOD
Wind Speed From | Wind Speed To | Power (Kw) | Cp
0 | 1.2 | 0 | 0 | Turbine Make | Suzlon
1.2 | 1.3 | 0 | 0 | Turbine Type | S97
1.3 | 1.4 | 0 | 0 | Cut in Speed | 3
1.4 | 1.5 | 0 | 0 | Cut Out Speed | 25
1.5 | 1.6 | 0 | 0 | Rated Speed | 11
1.6 | 1.7 | 0 | 0 | Swept area | 7386
1.7 | 1.8 | 0 | 0 | Air Density | 1.0625
1.8 | 1.9 | 0 | 0
1.9 | 2 | 0 | 0
2 | 2.1 | 0 | 0
2.1 | 2.2 | 0 | 0
2.2 | 2.3 | 0 | 0
2.3 | 2.4 | 0 | 0
2.4 | 2.5 | 0 | 0
2.5 | 2.6 | 0 | 0
2.6 | 2.7 | 0 | 0
2.7 | 2.8 | 0 | 0
2.8 | 2.9 | 0 | 0
2.9 | 3 | 0 | 0
3 | 3.1 | 3.85 | 0.032936
3.1 | 3.2 | 7.3818 | 0.057412
3.2 | 3.3 | 8.0982 | 0.05743
3.3 | 3.4 | 9.5117 | 0.061676
3.4 | 3.5 | 10.5159 | 0.062508
3.5 | 3.6 | 13.6872 | 0.074765
3.6 | 3.7 | 16.1485 | 0.081249
3.7 | 3.8 | 20.0965 | 0.093339
3.8 | 3.9 | 25.0502 | 0.10762
3.9 | 4 | 31.9421 | 0.1272
4 | 4.1 | 39.7708 | 0.14706
4.1 | 4.2 | 48.0648 | 0.16534
4.2 | 4.3 | 56.1183 | 0.17988
4.3 | 4.4 | 65.1112 | 0.1948
4.4 | 4.5 | 76.0099 | 0.21258
4.5 | 4.6 | 86.2623 | 0.22586
4.6 | 4.7 | 97.171 | 0.23853
4.7 | 4.8 | 106.5855 | 0.24562
4.8 | 4.9 | 129.0488 | 0.27955
4.9 | 5 | 140.6588 | 0.28678
5 | 5.1 | 153.3229 | 0.29457
5.1 | 5.2 | 164.497 | 0.29815
5.2 | 5.3 | 176.2337 | 0.30168
5.3 | 5.4 | 204.1519 | 0.33042
5.4 | 5.5 | 215.4433 | 0.33002
5.5 | 5.6 | 229.5192 | 0.33308
5.6 | 5.7 | 240.1973 | 0.33055
5.7 | 5.8 | 272.5553 | 0.35601
5.8 | 5.9 | 286.4686 | 0.35548
5.9 | 6 | 315 | 0.37166
6 | 6.1 | 343.7 | 0.38591
6.1 | 6.2 | 360.5 | 0.3855
6.2 | 6.3 | 393.2886 | 0.40085
6.3 | 6.4 | 407.1353 | 0.39581
6.4 | 6.5 | 427.7203 | 0.39693
6.5 | 6.6 | 445.4487 | 0.39487
6.6 | 6.7 | 453.2628 | 0.38408
6.7 | 6.8 | 468.0399 | 0.37936
6.8 | 6.9 | 489.9814 | 0.38012
6.9 | 7 | 497.4724 | 0.36963
7 | 7.1 | 508.3642 | 0.36199
7.1 | 7.2 | 524.6512 | 0.35823
7.2 | 7.3 | 539.5923 | 0.3535
7.3 | 7.4 | 556.3622 | 0.34991
7.4 | 7.5 | 566.4583 | 0.3422
7.5 | 7.6 | 581.275 | 0.33747
7.6 | 7.7 | 598.2427 | 0.33396
7.7 | 7.8 | 613.7562 | 0.32961
7.8 | 7.9 | 628.9442 | 0.3251
7.9 | 8 | 650.9007 | 0.32399
8 | 8.1 | 657.9556 | 0.31552
8.1 | 8.2 | 680.2753 | 0.31444
8.2 | 8.3 | 694.0592 | 0.30935
8.3 | 8.4 | 709.2286 | 0.30496
8.4 | 8.5 | 735.2786 | 0.30513
8.5 | 8.6 | 757.1758 | 0.30338
8.6 | 8.7 | 773.7726 | 0.29947
8.7 | 8.8 | 806.8271 | 0.30173
8.8 | 8.9 | 831.7313 | 0.30068
8.9 | 9 | 874.2903 | 0.30565
9 | 9.1 | 887.1186 | 0.30002
9.1 | 9.2 | 912.6881 | 0.29871
9.2 | 9.3 | 948.0003 | 0.30037
9.3 | 9.4 | 988.486 | 0.3033
9.4 | 9.5 | 1000.7018 | 0.29746
9.5 | 9.6 | 1039.4356 | 0.29942
9.6 | 9.7 | 1033.9945 | 0.28873
9.7 | 9.8 | 1076.9718 | 0.29162
9.8 | 9.9 | 1107.4286 | 0.29087
9.9 | 10 | 1108.1093 | 0.28241
10 | 10.1 | 1166.4358 | 0.28853
10.1 | 10.2 | 1162.7099 | 0.27923
10.2 | 10.3 | 1222.0686 | 0.28502
10.3 | 10.4 | 1234.8613 | 0.27978
10.4 | 10.5 | 1271.6772 | 0.27996
10.5 | 10.6 | 1270.8223 | 0.27193
10.6 | 10.7 | 1320.0591 | 0.27462
10.7 | 10.8 | 1317.7702 | 0.2666
10.8 | 10.9 | 1361.8478 | 0.268
10.9 | 11 | 1392.2068 | 0.26657
11 | 11.1 | 1443.1455 | 0.26893
11.1 | 11.2 | 1423.6217 | 0.25825
11.2 | 11.3 | 1486.3307 | 0.26253
11.3 | 11.4 | 1502 | 0.25837
11.4 | 11.5 | 1559 | 0.26124
11.5 | 11.6 | 1598 | 0.26091
11.6 | 11.7 | 1634 | 0.26001
11.7 | 11.8 | 1658 | 0.25718
11.8 | 11.9 | 1695 | 0.25634
11.9 | 12 | 1720 | 0.25367
12 | 12.1 | 1745 | 0.25103
12.1 | 12.2 | 1779 | 0.24968
12.2 | 12.3 | 1800 | 0.24652
12.3 | 12.4 | 1820 | 0.24328
12.4 | 12.5 | 1860 | 0.2427
12.5 | 12.6 | 1885 | 0.24015
12.6 | 12.7 | 1900 | 0.23639
12.7 | 12.8 | 1925 | 0.23393
12.8 | 12.9 | 1954 | 0.23198
12.9 | 13 | 1969 | 0.22841
13 | 13.1 | 1979 | 0.22435
13.1 | 13.2 | 2016 | 0.22339
13.2 | 13.3 | 2036 | 0.22055
13.3 | 13.4 | 2036 | 0.21565
13.4 | 13.5 | 2036 | 0.2109
13.5 | 13.6 | 2036 | 0.20628
13.6 | 13.7 | 2036 | 0.20179
13.7 | 13.8 | 2036 | 0.19744
13.8 | 13.9 | 2036 | 0.19321
13.9 | 14 | 2036 | 0.1891
14 | 14.1 | 2036 | 0.1851
14.1 | 14.2 | 2036 | 0.18122
14.2 | 14.3 | 2036 | 0.17744
14.3 | 14.4 | 2036 | 0.17377
14.4 | 14.5 | 2036 | 0.1702
14.5 | 14.6 | 2036 | 0.16673
14.6 | 14.7 | 2036 | 0.16335
14.7 | 14.8 | 2036 | 0.16006
14.8 | 14.9 | 2036 | 0.15686
14.9 | 15 | 2036 | 0.15374
15 | 15.1 | 2036 | 0.15071
15.1 | 15.2 | 2036 | 0.14775
15.2 | 15.3 | 2036 | 0.14488
15.3 | 15.4 | 2036 | 0.14207
15.4 | 15.5 | 2036 | 0.13934
15.5 | 15.6 | 2036 | 0.13668
15.6 | 15.7 | 2036 | 0.13408
15.7 | 15.8 | 2036 | 0.13155
15.8 | 15.9 | 2036 | 0.12909
15.9 | 16 | 2036 | 0.12668
16 | 16.1 | 2036 | 0.12433
16.1 | 16.2 | 2036 | 0.12205
16.2 | 16.3 | 2036 | 0.11981
16.3 | 16.4 | 2036 | 0.11764
16.4 | 16.5 | 2036 | 0.11551
16.5 | 16.6 | 2036 | 0.11343
16.6 | 16.7 | 2036 | 0.11141
16.7 | 16.8 | 2036 | 0.10943
16.8 | 16.9 | 2036 | 0.1075
16.9 | 17 | 2036 | 0.10561
17 | 17.1 | 2036 | 0.10377
17.1 | 17.2 | 2036 | 0.10197
17.2 | 17.3 | 2036 | 0.10021
17.3 | 17.4 | 2036 | 0.098497
17.4 | 17.5 | 2036 | 0.096818
17.5 | 17.6 | 2036 | 0.095177
17.6 | 17.7 | 2036 | 0.093573
17.7 | 17.8 | 2036 | 0.092005
17.8 | 17.9 | 2036 | 0.090471
17.9 | 18 | 2036 | 0.088972
18 | 18.1 | 2036 | 0.087505
18.1 | 18.2 | 2036 | 0.086071
18.2 | 18.3 | 2036 | 0.084667
18.3 | 18.4 | 2036 | 0.083294
18.4 | 18.5 | 2036 | 0.081951
18.5 | 18.6 | 2036 | 0.080636
18.6 | 18.7 | 2036 | 0.07935
18.7 | 18.8 | 2036 | 0.07809
18.8 | 18.9 | 2036 | 0.076857
18.9 | 19 | 2036 | 0.07565
19 | 19.1 | 2036 | 0.074468
19.1 | 19.2 | 2036 | 0.07331
19.2 | 19.3 | 2036 | 0.072177
19.3 | 19.4 | 2036 | 0.071066
19.4 | 19.5 | 2036 | 0.069979
19.5 | 19.6 | 2036 | 0.068913
19.6 | 19.7 | 2036 | 0.067869
19.7 | 19.8 | 2036 | 0.066846
19.8 | 19.9 | 2036 | 0.065843
19.9 | 20 | 2036 | 0.06486
20 | 25 | 0 | 0
25 | 50 | 0 | 0