## WEL_MOD
Wind Speed From | Wind Speed To | Power (Kw) | Cp
0 | 1.2 | 0 | 0 | Turbine Make | Suzlon
1.2 | 1.3 | 0 | 0 | Turbine Type | S97
1.3 | 1.4 | 0 | 0 | Cut in Speed | 3
1.4 | 1.5 | 0 | 0 | Cut Out Speed | 25
1.5 | 1.6 | 0 | 0 | Rated Speed | 11
1.6 | 1.7 | 0 | 0 | Swept area | 7386
1.7 | 1.8 | 0 | 0 | Air Density | 1.0625
1.8 | 1.9 | 0 | 0
1.9 | 2 | 0 | 0
2 | 2.1 | 0 | 0
2.1 | 2.2 | 0 | 0
2.2 | 2.3 | 0 | 0
2.3 | 2.4 | 0 | 0
2.4 | 2.5 | 0 | 0
2.5 | 2.6 | 0 | 0
2.6 | 2.7 | 0 | 0
2.7 | 2.8 | 0 | 0
2.8 | 2.9 | 0 | 0
2.9 | 3 | 5 | 0.047195
3 | 3.1 | 10 | 0.085547
3.1 | 3.2 | 15 | 0.11666
3.2 | 3.3 | 20 | 0.14183
3.3 | 3.4 | 25 | 0.1621
3.4 | 3.5 | 36.2822 | 0.21567
3.5 | 3.6 | 40.6442 | 0.22202
3.6 | 3.7 | 47.5257 | 0.23912
3.7 | 3.8 | 55.8799 | 0.25954
3.8 | 3.9 | 67.4854 | 0.28994
3.9 | 4 | 77.305 | 0.30784
4 | 4.1 | 87.1845 | 0.32239
4.1 | 4.2 | 100.3765 | 0.34528
4.2 | 4.3 | 111.9468 | 0.35884
4.3 | 4.4 | 126.0154 | 0.37701
4.4 | 4.5 | 135.5968 | 0.37923
4.5 | 4.6 | 151.1744 | 0.39582
4.6 | 4.7 | 164.4836 | 0.40376
4.7 | 4.8 | 177.2809 | 0.40854
4.8 | 4.9 | 194.1964 | 0.42067
4.9 | 5 | 208.1642 | 0.42441
5 | 5.1 | 223.0966 | 0.42862
5.1 | 5.2 | 237.7172 | 0.43087
5.2 | 5.3 | 253.9501 | 0.43472
5.3 | 5.4 | 270.3386 | 0.43754
5.4 | 5.5 | 289.5525 | 0.44354
5.5 | 5.6 | 302.4367 | 0.4389
5.6 | 5.7 | 323.5236 | 0.44522
5.7 | 5.8 | 340.0523 | 0.44417
5.8 | 5.9 | 359.0775 | 0.44558
5.9 | 6 | 378.4269 | 0.4465
6 | 6.1 | 397.7947 | 0.44664
6.1 | 6.2 | 420.9063 | 0.45009
6.2 | 6.3 | 434.4513 | 0.4428
6.3 | 6.4 | 458.0517 | 0.44531
6.4 | 6.5 | 484.8454 | 0.44994
6.5 | 6.6 | 505.7636 | 0.44834
6.6 | 6.7 | 524.8735 | 0.44476
6.7 | 6.8 | 547.7932 | 0.444
6.8 | 6.9 | 570.627 | 0.44269
6.9 | 7 | 591.3669 | 0.43939
7 | 7.1 | 620.9855 | 0.44218
7.1 | 7.2 | 649.1937 | 0.44327
7.2 | 7.3 | 673.5511 | 0.44126
7.3 | 7.4 | 700.5353 | 0.44058
7.4 | 7.5 | 717.4094 | 0.43339
7.5 | 7.6 | 746.2764 | 0.43326
7.6 | 7.7 | 773.964 | 0.43206
7.7 | 7.8 | 800.877 | 0.4301
7.8 | 7.9 | 827.0854 | 0.42752
7.9 | 8 | 856.0489 | 0.42611
8 | 8.1 | 882.7779 | 0.42334
8.1 | 8.2 | 913.8905 | 0.42242
8.2 | 8.3 | 938.4214 | 0.41827
8.3 | 8.4 | 969.513 | 0.41688
8.4 | 8.5 | 1015.9098 | 0.42159
8.5 | 8.6 | 1030.061 | 0.41272
8.6 | 8.7 | 1069.9638 | 0.4141
8.7 | 8.8 | 1089.248 | 0.40735
8.8 | 8.9 | 1125.3616 | 0.40683
8.9 | 9 | 1158.4139 | 0.40497
9 | 9.1 | 1193.1454 | 0.40352
9.1 | 9.2 | 1222.556 | 0.40013
9.2 | 9.3 | 1258.2383 | 0.39866
9.3 | 9.4 | 1264.7828 | 0.38808
9.4 | 9.5 | 1301.1085 | 0.38675
9.5 | 9.6 | 1348.1169 | 0.38833
9.6 | 9.7 | 1381.7134 | 0.38583
9.7 | 9.8 | 1394.827 | 0.37769
9.8 | 9.9 | 1432.7284 | 0.37631
9.9 | 10 | 1449.742 | 0.36947
10 | 10.1 | 1488.0901 | 0.36809
10.1 | 10.2 | 1514.2779 | 0.36366
10.2 | 10.3 | 1544.4561 | 0.36021
10.3 | 10.4 | 1591.0859 | 0.36048
10.4 | 10.5 | 1621.2437 | 0.35692
10.5 | 10.6 | 1644.0908 | 0.3518
10.6 | 10.7 | 1661.3184 | 0.34562
10.7 | 10.8 | 1705.998 | 0.34514
10.8 | 10.9 | 1733.5064 | 0.34114
10.9 | 11 | 1732.9534 | 0.33182
11 | 11.1 | 1766.5206 | 0.32919
11.1 | 11.2 | 1788.2945 | 0.3244
11.2 | 11.3 | 1825.9062 | 0.3225
11.3 | 11.4 | 1854.7442 | 0.31905
11.4 | 11.5 | 1889.109 | 0.31656
11.5 | 11.6 | 1923.3057 | 0.31403
11.6 | 11.7 | 1947.9835 | 0.30997
11.7 | 11.8 | 1976.4395 | 0.30657
11.8 | 11.9 | 1976.7689 | 0.29896
11.9 | 12 | 2004.4184 | 0.29562
12 | 12.1 | 2015.3949 | 0.28993
12.1 | 12.2 | 2025.0033 | 0.28421
12.2 | 12.3 | 2071.9726 | 0.28377
12.3 | 12.4 | 2065.1267 | 0.27604
12.4 | 12.5 | 2068.3121 | 0.26988
12.5 | 12.6 | 2085.3129 | 0.26568
12.6 | 12.7 | 2090 | 0.26003
12.7 | 12.8 | 2091.1111 | 0.25412
12.8 | 12.9 | 2092.2222 | 0.24839
12.9 | 13 | 2093.3333 | 0.24283
13 | 13.1 | 2094.4444 | 0.23744
13.1 | 13.2 | 2095.5556 | 0.2322
13.2 | 13.3 | 2096.6667 | 0.22713
13.3 | 13.4 | 2097.7778 | 0.2222
13.4 | 13.5 | 2098.8889 | 0.21741
13.5 | 13.6 | 2100 | 0.21276
13.6 | 13.7 | 2100 | 0.20814
13.7 | 13.8 | 2100 | 0.20365
13.8 | 13.9 | 2100 | 0.19928
13.9 | 14 | 2100 | 0.19504
14 | 14.1 | 2100 | 0.19092
14.1 | 14.2 | 2100 | 0.18692
14.2 | 14.3 | 2100 | 0.18302
14.3 | 14.4 | 2100 | 0.17924
14.4 | 14.5 | 2100 | 0.17555
14.5 | 14.6 | 2100 | 0.17197
14.6 | 14.7 | 2100 | 0.16848
14.7 | 14.8 | 2100 | 0.16509
14.8 | 14.9 | 2100 | 0.16179
14.9 | 15 | 2100 | 0.15858
15 | 15.1 | 2100 | 0.15545
15.1 | 15.2 | 2100 | 0.1524
15.2 | 15.3 | 2100 | 0.14943
15.3 | 15.4 | 2100 | 0.14654
15.4 | 15.5 | 2100 | 0.14372
15.5 | 15.6 | 2100 | 0.14097
15.6 | 15.7 | 2100 | 0.1383
15.7 | 15.8 | 2100 | 0.13569
15.8 | 15.9 | 2100 | 0.13314
15.9 | 16 | 2100 | 0.13066
16 | 16.1 | 2100 | 0.12824
16.1 | 16.2 | 2100 | 0.12588
16.2 | 16.3 | 2100 | 0.12358
16.3 | 16.4 | 2100 | 0.12133
16.4 | 16.5 | 2100 | 0.11914
16.5 | 16.6 | 2100 | 0.117
16.6 | 16.7 | 2100 | 0.11491
16.7 | 16.8 | 2100 | 0.11287
16.8 | 16.9 | 2100 | 0.11088
16.9 | 17 | 2100 | 0.10893
17 | 17.1 | 2100 | 0.10703
17.1 | 17.2 | 2100 | 0.10518
17.2 | 17.3 | 2100 | 0.10336
17.3 | 17.4 | 2100 | 0.10159
17.4 | 17.5 | 2100 | 0.099861
17.5 | 17.6 | 2100 | 0.098169
17.6 | 17.7 | 2100 | 0.096514
17.7 | 17.8 | 2100 | 0.094897
17.8 | 17.9 | 2100 | 0.093315
17.9 | 18 | 2100 | 0.091768
18 | 18.1 | 2100 | 0.090256
18.1 | 18.2 | 2100 | 0.088776
18.2 | 18.3 | 2100 | 0.087329
18.3 | 18.4 | 2100 | 0.085913
18.4 | 18.5 | 2100 | 0.084527
18.5 | 18.6 | 2100 | 0.083171
18.6 | 18.7 | 2100 | 0.081844
18.7 | 18.8 | 2100 | 0.080545
18.8 | 18.9 | 2100 | 0.079273
18.9 | 19 | 2100 | 0.078028
19 | 19.1 | 2100 | 0.076809
19.1 | 19.2 | 2100 | 0.075615
19.2 | 19.3 | 2100 | 0.074446
19.3 | 19.4 | 2100 | 0.0733
19.4 | 19.5 | 2100 | 0.072178
19.5 | 19.6 | 2100 | 0.071079
19.6 | 19.7 | 2100 | 0.070002
19.7 | 19.8 | 2100 | 0.068947
19.8 | 19.9 | 2100 | 0.067913
19.9 | 20 | 2100 | 0.066899
20 | 25 | 0 | 0
25 | 50 | 0 | 0