## WEL_MOD
Wind Speed From | Wind Speed To | Power (Kw) | Cp
0 | 1.2 | 0 | 0 | Turbine Make | Suzlon
1.2 | 1.3 | 0 | 0 | Turbine Type | S97
1.3 | 1.4 | 0 | 0 | Cut in Speed | 3
1.4 | 1.5 | 0 | 0 | Cut Out Speed | 25
1.5 | 1.6 | 0 | 0 | Rated Speed | 11
1.6 | 1.7 | 0 | 0 | Swept area | 7386
1.7 | 1.8 | 0 | 0 | Air Density | 1.0614
1.8 | 1.9 | 0 | 0
1.9 | 2 | 0 | 0
2 | 2.1 | 0 | 0
2.1 | 2.2 | 0 | 0
2.2 | 2.3 | 0 | 0
2.3 | 2.4 | 0 | 0
2.4 | 2.5 | 0 | 0
2.5 | 2.6 | 0 | 0
2.6 | 2.7 | 0 | 0
2.7 | 2.8 | 0 | 0
2.8 | 2.9 | 5.12 | 0.053557
2.9 | 3 | 7.56 | 0.071433
3 | 3.1 | 10.1 | 0.086492
3.1 | 3.2 | 13.23 | 0.103
3.2 | 3.3 | 16.23 | 0.11522
3.3 | 3.4 | 20.0336 | 0.13004
3.4 | 3.5 | 24.1506 | 0.1437
3.5 | 3.6 | 30.105 | 0.16462
3.6 | 3.7 | 38.4133 | 0.19347
3.7 | 3.8 | 46.3455 | 0.21548
3.8 | 3.9 | 54.8728 | 0.236
3.9 | 4 | 65.3192 | 0.26038
4 | 4.1 | 76.9251 | 0.28475
4.1 | 4.2 | 88.8203 | 0.30585
4.2 | 4.3 | 102.77 | 0.32976
4.3 | 4.4 | 113.5528 | 0.34008
4.4 | 4.5 | 129.3107 | 0.36202
4.5 | 4.6 | 144.0299 | 0.3775
4.6 | 4.7 | 157.1258 | 0.3861
4.7 | 4.8 | 170.8461 | 0.39411
4.8 | 4.9 | 186.7704 | 0.40501
4.9 | 5 | 202.711 | 0.41372
5 | 5.1 | 218.1026 | 0.41946
5.1 | 5.2 | 236.5213 | 0.42914
5.2 | 5.3 | 251.2403 | 0.43053
5.3 | 5.4 | 268.2646 | 0.43463
5.4 | 5.5 | 286.8502 | 0.43985
5.5 | 5.6 | 302.4442 | 0.43936
5.6 | 5.7 | 320.6181 | 0.44168
5.7 | 5.8 | 338.5497 | 0.44267
5.8 | 5.9 | 355.7661 | 0.44193
5.9 | 6 | 374.2083 | 0.44198
6 | 6.1 | 393.6916 | 0.44249
6.1 | 6.2 | 414.9263 | 0.44416
6.2 | 6.3 | 436.4264 | 0.44528
6.3 | 6.4 | 452.489 | 0.44036
6.4 | 6.5 | 472.462 | 0.4389
6.5 | 6.6 | 494.2556 | 0.43859
6.6 | 6.7 | 513.9263 | 0.43593
6.7 | 6.8 | 535.2657 | 0.43429
6.8 | 6.9 | 557.3727 | 0.43285
6.9 | 7 | 575.5383 | 0.42808
7 | 7.1 | 599.0907 | 0.42703
7.1 | 7.2 | 624.1182 | 0.42659
7.2 | 7.3 | 645.4794 | 0.42331
7.3 | 7.4 | 674.281 | 0.42451
7.4 | 7.5 | 691.2336 | 0.41801
7.5 | 7.6 | 717.8418 | 0.41719
7.6 | 7.7 | 743.5492 | 0.41551
7.7 | 7.8 | 774.4961 | 0.41637
7.8 | 7.9 | 806.6021 | 0.41737
7.9 | 8 | 821.9654 | 0.40957
8 | 8.1 | 845.2108 | 0.40574
8.1 | 8.2 | 877.9018 | 0.40621
8.2 | 8.3 | 905.5379 | 0.40403
8.3 | 8.4 | 942.6937 | 0.40576
8.4 | 8.5 | 976.2414 | 0.40555
8.5 | 8.6 | 997.5992 | 0.40013
8.6 | 8.7 | 1024.6104 | 0.39696
8.7 | 8.8 | 1057.5529 | 0.39591
8.8 | 8.9 | 1079.0357 | 0.39049
8.9 | 9 | 1122.3689 | 0.39278
9 | 9.1 | 1145.1627 | 0.38769
9.1 | 9.2 | 1193.2462 | 0.39094
9.2 | 9.3 | 1220.3677 | 0.38706
9.3 | 9.4 | 1239.5885 | 0.38075
9.4 | 9.5 | 1277.264 | 0.38006
9.5 | 9.6 | 1318.3703 | 0.38016
9.6 | 9.7 | 1345.6832 | 0.37616
9.7 | 9.8 | 1357.2483 | 0.36789
9.8 | 9.9 | 1401.0144 | 0.36837
9.9 | 10 | 1416.1575 | 0.36129
10 | 10.1 | 1454.0686 | 0.36005
10.1 | 10.2 | 1489.4206 | 0.35806
10.2 | 10.3 | 1520.0515 | 0.35489
10.3 | 10.4 | 1556.7792 | 0.35308
10.4 | 10.5 | 1561.5853 | 0.34414
10.5 | 10.6 | 1602.3546 | 0.34323
10.6 | 10.7 | 1641.8545 | 0.34192
10.7 | 10.8 | 1649.7095 | 0.3341
10.8 | 10.9 | 1714.8036 | 0.33781
10.9 | 11 | 1723.5479 | 0.33036
11 | 11.1 | 1747.9678 | 0.32607
11.1 | 11.2 | 1773.041 | 0.32196
11.2 | 11.3 | 1801.0866 | 0.31845
11.3 | 11.4 | 1838.7111 | 0.31662
11.4 | 11.5 | 1883.2696 | 0.31591
11.5 | 11.6 | 1890.0989 | 0.30892
11.6 | 11.7 | 1925.8264 | 0.30676
11.7 | 11.8 | 1951.9585 | 0.30309
11.8 | 11.9 | 1990.6383 | 0.30137
11.9 | 12 | 1985.9869 | 0.29321
12 | 12.1 | 1996.5931 | 0.28752
12.1 | 12.2 | 2012 | 0.28268
12.2 | 12.3 | 2032 | 0.27858
12.3 | 12.4 | 2041.5736 | 0.27318
12.4 | 12.5 | 2053.7874 | 0.26827
12.5 | 12.6 | 2048.8701 | 0.2613
12.6 | 12.7 | 2054.7639 | 0.25591
12.7 | 12.8 | 2062 | 0.25084
12.8 | 12.9 | 2075 | 0.2466
12.9 | 13 | 2088.8302 | 0.24256
13 | 13.1 | 2077.9197 | 0.23581
13.1 | 13.2 | 2087.5988 | 0.23156
13.2 | 13.3 | 2100 | 0.22772
13.3 | 13.4 | 2100 | 0.22266
13.4 | 13.5 | 2100 | 0.21775
13.5 | 13.6 | 2100 | 0.21298
13.6 | 13.7 | 2100 | 0.20835
13.7 | 13.8 | 2100 | 0.20386
13.8 | 13.9 | 2100 | 0.19949
13.9 | 14 | 2100 | 0.19524
14 | 14.1 | 2100 | 0.19112
14.1 | 14.2 | 2100 | 0.18711
14.2 | 14.3 | 2100 | 0.18321
14.3 | 14.4 | 2100 | 0.17942
14.4 | 14.5 | 2100 | 0.17573
14.5 | 14.6 | 2100 | 0.17215
14.6 | 14.7 | 2100 | 0.16866
14.7 | 14.8 | 2100 | 0.16526
14.8 | 14.9 | 2100 | 0.16196
14.9 | 15 | 2100 | 0.15874
15 | 15.1 | 2100 | 0.15561
15.1 | 15.2 | 2100 | 0.15256
15.2 | 15.3 | 2100 | 0.14958
15.3 | 15.4 | 2100 | 0.14669
15.4 | 15.5 | 2100 | 0.14387
15.5 | 15.6 | 2100 | 0.14112
15.6 | 15.7 | 2100 | 0.13844
15.7 | 15.8 | 2100 | 0.13583
15.8 | 15.9 | 2100 | 0.13328
15.9 | 16 | 2100 | 0.1308
16 | 16.1 | 2100 | 0.12838
16.1 | 16.2 | 2100 | 0.12601
16.2 | 16.3 | 2100 | 0.12371
16.3 | 16.4 | 2100 | 0.12146
16.4 | 16.5 | 2100 | 0.11926
16.5 | 16.6 | 2100 | 0.11712
16.6 | 16.7 | 2100 | 0.11503
16.7 | 16.8 | 2100 | 0.11299
16.8 | 16.9 | 2100 | 0.11099
16.9 | 17 | 2100 | 0.10905
17 | 17.1 | 2100 | 0.10715
17.1 | 17.2 | 2100 | 0.10529
17.2 | 17.3 | 2100 | 0.10347
17.3 | 17.4 | 2100 | 0.1017
17.4 | 17.5 | 2100 | 0.099965
17.5 | 17.6 | 2100 | 0.09827
17.6 | 17.7 | 2100 | 0.096614
17.7 | 17.8 | 2100 | 0.094995
17.8 | 17.9 | 2100 | 0.093412
17.9 | 18 | 2100 | 0.091864
18 | 18.1 | 2100 | 0.090349
18.1 | 18.2 | 2100 | 0.088868
18.2 | 18.3 | 2100 | 0.087419
18.3 | 18.4 | 2100 | 0.086002
18.4 | 18.5 | 2100 | 0.084615
18.5 | 18.6 | 2100 | 0.083257
18.6 | 18.7 | 2100 | 0.081929
18.7 | 18.8 | 2100 | 0.080628
18.8 | 18.9 | 2100 | 0.079355
18.9 | 19 | 2100 | 0.078109
19 | 19.1 | 2100 | 0.076888
19.1 | 19.2 | 2100 | 0.075693
19.2 | 19.3 | 2100 | 0.074523
19.3 | 19.4 | 2100 | 0.073376
19.4 | 19.5 | 2100 | 0.072253
19.5 | 19.6 | 2100 | 0.071153
19.6 | 19.7 | 2100 | 0.070075
19.7 | 19.8 | 2100 | 0.069018
19.8 | 19.9 | 2100 | 0.067983
19.9 | 20 | 0 | 0
20 | 25 | 0 | 0
25 | 50 | 0 | 0