## WEL_MOD
Wind Speed From | Wind Speed To | Power (Kw) | Cp
0 | 1.2 | 0 | 0 | Turbine Make | Suzlon
1.2 | 1.3 | 0 | 0 | Turbine Type | S97
1.3 | 1.4 | 0 | 0 | Cut in Speed | 3
1.4 | 1.5 | 0 | 0 | Cut Out Speed | 25
1.5 | 1.6 | 0 | 0 | Rated Speed | 11
1.6 | 1.7 | 0 | 0 | Swept area | 7386
1.7 | 1.8 | 0 | 0 | Air Density | 1.0855
1.8 | 1.9 | 0 | 0
1.9 | 2 | 0 | 0
2 | 2.1 | 0 | 0
2.1 | 2.2 | 0 | 0
2.2 | 2.3 | 0 | 0
2.3 | 2.4 | 0 | 0
2.4 | 2.5 | 1.05 | 0.014903
2.5 | 2.6 | 8.4 | 0.10646
2.6 | 2.7 | 12.6 | 0.14319
2.7 | 2.8 | 19.005 | 0.19439
2.8 | 2.9 | 24.78 | 0.22895
2.9 | 3 | 30.45 | 0.25498
3 | 3.1 | 36.75 | 0.27978
3.1 | 3.2 | 45.15 | 0.31342
3.2 | 3.3 | 52.1884 | 0.33124
3.3 | 3.4 | 59.0487 | 0.34357
3.4 | 3.5 | 66.7655 | 0.35699
3.5 | 3.6 | 76.6467 | 0.37748
3.6 | 3.7 | 86.5672 | 0.39356
3.7 | 3.8 | 97.9638 | 0.41199
3.8 | 3.9 | 110.2058 | 0.42957
3.9 | 4 | 123.6784 | 0.44767
4 | 4.1 | 135.8978 | 0.45759
4.1 | 4.2 | 147.5355 | 0.46292
4.2 | 4.3 | 161.0395 | 0.47161
4.3 | 4.4 | 174.8383 | 0.47864
4.4 | 4.5 | 190.5165 | 0.48828
4.5 | 4.6 | 202.9207 | 0.48758
4.6 | 4.7 | 218.5572 | 0.49301
4.7 | 4.8 | 234.3637 | 0.49695
4.8 | 4.9 | 248.9758 | 0.49689
4.9 | 5 | 263.8924 | 0.49628
5 | 5.1 | 283.7521 | 0.50343
5.1 | 5.2 | 298.2118 | 0.4997
5.2 | 5.3 | 315.2156 | 0.49939
5.3 | 5.4 | 335.2984 | 0.50275
5.4 | 5.5 | 351.8747 | 0.49984
5.5 | 5.6 | 370.7349 | 0.4994
5.6 | 5.7 | 390.0815 | 0.49875
5.7 | 5.8 | 409.1677 | 0.497
5.8 | 5.9 | 429.0211 | 0.49549
5.9 | 6 | 450.1748 | 0.49477
6 | 6.1 | 471.0981 | 0.49311
6.1 | 6.2 | 491.1278 | 0.48999
6.2 | 6.3 | 515.4672 | 0.49054
6.3 | 6.4 | 539.1131 | 0.48972
6.4 | 6.5 | 561.8727 | 0.48755
6.5 | 6.6 | 585.4838 | 0.48563
6.6 | 6.7 | 610.2912 | 0.4842
6.7 | 6.8 | 635.5714 | 0.48265
6.8 | 6.9 | 661.1367 | 0.48085
6.9 | 7 | 686.7834 | 0.47869
7 | 7.1 | 710.6256 | 0.47496
7.1 | 7.2 | 739.966 | 0.47452
7.2 | 7.3 | 769.695 | 0.47384
7.3 | 7.4 | 797.9861 | 0.47187
7.4 | 7.5 | 827.5525 | 0.47029
7.5 | 7.6 | 857.6674 | 0.46866
7.6 | 7.7 | 888.9212 | 0.46729
7.7 | 7.8 | 920.9227 | 0.46596
7.8 | 7.9 | 950.3751 | 0.46306
7.9 | 8 | 984.2759 | 0.46203
8 | 8.1 | 1016.7262 | 0.46002
8.1 | 8.2 | 1047.8691 | 0.45718
8.2 | 8.3 | 1070.3584 | 0.45051
8.3 | 8.4 | 1092.8477 | 0.44393
8.4 | 8.5 | 1115.337 | 0.43744
8.5 | 8.6 | 1137.8263 | 0.43105
8.6 | 8.7 | 1160.3156 | 0.42476
8.7 | 8.8 | 1182.8049 | 0.41856
8.8 | 8.9 | 1205.2942 | 0.41245
8.9 | 9 | 1227.7835 | 0.40645
9 | 9.1 | 1248.8669 | 0.4001
9.1 | 9.2 | 1269.9502 | 0.39387
9.2 | 9.3 | 1291.0336 | 0.38776
9.3 | 9.4 | 1312.1169 | 0.38178
9.4 | 9.5 | 1333.2003 | 0.37592
9.5 | 9.6 | 1354.2836 | 0.37017
9.6 | 9.7 | 1375.367 | 0.36455
9.7 | 9.8 | 1396.4504 | 0.35903
9.8 | 9.9 | 1417.5337 | 0.35363
9.9 | 10 | 1438.6171 | 0.34833
10 | 10.1 | 1473.7538 | 0.34645
10.1 | 10.2 | 1502.4328 | 0.343
10.2 | 10.3 | 1533.2551 | 0.34004
10.3 | 10.4 | 1560.47 | 0.33628
10.4 | 10.5 | 1591.2444 | 0.3333
10.5 | 10.6 | 1614.6084 | 0.3288
10.6 | 10.7 | 1638.0882 | 0.3244
10.7 | 10.8 | 1667.3762 | 0.32119
10.8 | 10.9 | 1694.1011 | 0.31752
10.9 | 11 | 1716.3943 | 0.31308
11 | 11.1 | 1741.576 | 0.30924
11.1 | 11.2 | 1767.5797 | 0.3056
11.2 | 11.3 | 1784.9228 | 0.30055
11.3 | 11.4 | 1804.1066 | 0.29592
11.4 | 11.5 | 1828.4123 | 0.29222
11.5 | 11.6 | 1840.7857 | 0.28672
11.6 | 11.7 | 1841.4 | 0.27958
11.7 | 11.8 | 1843.02 | 0.27283
11.8 | 11.9 | 1844.64 | 0.2663
11.9 | 12 | 1846.26 | 0.25998
12 | 12.1 | 1847.88 | 0.25387
12.1 | 12.2 | 1849.5 | 0.24794
12.2 | 12.3 | 1849.5 | 0.24199
12.3 | 12.4 | 1849.5 | 0.23623
12.4 | 12.5 | 1849.5 | 0.23065
12.5 | 12.6 | 1849.5 | 0.22524
12.6 | 12.7 | 1849.5 | 0.22001
12.7 | 12.8 | 1849.5 | 0.21493
12.8 | 12.9 | 1849.5 | 0.21001
12.9 | 13 | 1849.5 | 0.20523
13 | 13.1 | 1849.5 | 0.20061
13.1 | 13.2 | 1849.5 | 0.19611
13.2 | 13.3 | 1849.5 | 0.19176
13.3 | 13.4 | 1849.5 | 0.18753
13.4 | 13.5 | 1849.5 | 0.18342
13.5 | 13.6 | 1849.5 | 0.17943
13.6 | 13.7 | 1849.5 | 0.17556
13.7 | 13.8 | 1849.5 | 0.1718
13.8 | 13.9 | 1849.5 | 0.16814
13.9 | 14 | 1849.5 | 0.16459
14 | 14.1 | 1849.5 | 0.16114
14.1 | 14.2 | 1849.5 | 0.15778
14.2 | 14.3 | 1849.5 | 0.15452
14.3 | 14.4 | 1849.5 | 0.15134
14.4 | 14.5 | 1849.5 | 0.14825
14.5 | 14.6 | 1849.5 | 0.14525
14.6 | 14.7 | 1849.5 | 0.14232
14.7 | 14.8 | 1849.5 | 0.13948
14.8 | 14.9 | 1849.5 | 0.13671
14.9 | 15 | 1849.5 | 0.13401
15 | 15.1 | 1849.5 | 0.13138
15.1 | 15.2 | 1849.5 | 0.12882
15.2 | 15.3 | 1849.5 | 0.12633
15.3 | 15.4 | 1849.5 | 0.1239
15.4 | 15.5 | 1849.5 | 0.12153
15.5 | 15.6 | 1849.5 | 0.11922
15.6 | 15.7 | 1849.5 | 0.11698
15.7 | 15.8 | 1849.5 | 0.11478
15.8 | 15.9 | 1849.5 | 0.11264
15.9 | 16 | 1849.5 | 0.11056
16 | 16.1 | 1849.5 | 0.10852
16.1 | 16.2 | 1849.5 | 0.10654
16.2 | 16.3 | 1849.5 | 0.1046
16.3 | 16.4 | 1849.5 | 0.10271
16.4 | 16.5 | 1849.5 | 0.10087
16.5 | 16.6 | 1849.5 | 0.099064
16.6 | 16.7 | 1849.5 | 0.097305
16.7 | 16.8 | 1849.5 | 0.095588
16.8 | 16.9 | 1849.5 | 0.093911
16.9 | 17 | 1849.5 | 0.092273
17 | 17.1 | 1849.5 | 0.090673
17.1 | 17.2 | 1849.5 | 0.08911
17.2 | 17.3 | 1849.5 | 0.087583
17.3 | 17.4 | 1849.5 | 0.08609
17.4 | 17.5 | 1849.5 | 0.084631
17.5 | 17.6 | 1849.5 | 0.083204
17.6 | 17.7 | 1849.5 | 0.08181
17.7 | 17.8 | 1849.5 | 0.080446
17.8 | 17.9 | 1849.5 | 0.079113
17.9 | 18 | 1849.5 | 0.077809
18 | 18.1 | 1849.5 | 0.076533
18.1 | 18.2 | 1849.5 | 0.075286
18.2 | 18.3 | 1849.5 | 0.074065
18.3 | 18.4 | 1849.5 | 0.07287
18.4 | 18.5 | 1849.5 | 0.071701
18.5 | 18.6 | 1849.5 | 0.070557
18.6 | 18.7 | 1849.5 | 0.069437
18.7 | 18.8 | 1849.5 | 0.068341
18.8 | 18.9 | 1849.5 | 0.067267
18.9 | 19 | 1849.5 | 0.066216
19 | 19.1 | 1849.5 | 0.065187
19.1 | 19.2 | 1849.5 | 0.064179
19.2 | 19.3 | 1849.5 | 0.063192
19.3 | 19.4 | 1849.5 | 0.062224
19.4 | 19.5 | 1849.5 | 0.061277
19.5 | 19.6 | 1849.5 | 0.060349
19.6 | 19.7 | 1849.5 | 0.059439
19.7 | 19.8 | 1849.5 | 0.058547
19.8 | 19.9 | 1849.5 | 0.057673
19.9 | 20 | 0 | 0
20 | 25 | 0 | 0
25 | 50 | 0 | 0