## WEL_MOD
Wind Speed From | Wind Speed To | Power (Kw) | Cp
0 | 1.2 | 0 | 0 | Turbine Make | Suzlon
1.2 | 1.3 | 0 | 0 | Turbine Type | S97
1.3 | 1.4 | 0 | 0 | Cut in Speed | 3
1.4 | 1.5 | 0 | 0 | Cut Out Speed | 25
1.5 | 1.6 | 0 | 0 | Rated Speed | 11
1.6 | 1.7 | 0 | 0 | Swept area | 7386
1.7 | 1.8 | 0 | 0 | Air Density | 1.0879
1.8 | 1.9 | 0 | 0
1.9 | 2 | 0 | 0
2 | 2.1 | 0 | 0
2.1 | 2.2 | 0 | 0
2.2 | 2.3 | 0 | 0
2.3 | 2.4 | 0 | 0
2.4 | 2.5 | 0 | 0
2.5 | 2.6 | 0 | 0
2.6 | 2.7 | 0 | 0
2.7 | 2.8 | 0 | 0
2.8 | 2.9 | 10 | 0.11339
2.9 | 3 | 14.5 | 0.14798
3 | 3.1 | 23.8 | 0.2194
3.1 | 3.2 | 28.275 | 0.23624
3.2 | 3.3 | 36.25 | 0.27535
3.3 | 3.4 | 43.21 | 0.29928
3.4 | 3.5 | 48.5286 | 0.30732
3.5 | 3.6 | 54.9982 | 0.31928
3.6 | 3.7 | 63.881 | 0.3408
3.7 | 3.8 | 76.7764 | 0.37727
3.8 | 3.9 | 88.2918 | 0.4005
3.9 | 4 | 99.8321 | 0.4189
4 | 4.1 | 111.3283 | 0.43297
4.1 | 4.2 | 123.3578 | 0.4455
4.2 | 4.3 | 135.2803 | 0.45448
4.3 | 4.4 | 147.7579 | 0.46257
4.4 | 4.5 | 160.8714 | 0.47006
4.5 | 4.6 | 174.8972 | 0.47772
4.6 | 4.7 | 187.7898 | 0.48021
4.7 | 4.8 | 203.4463 | 0.48774
4.8 | 4.9 | 216.1271 | 0.48643
4.9 | 5 | 231.262 | 0.48927
5 | 5.1 | 246.3296 | 0.4905
5.1 | 5.2 | 265.3955 | 0.49798
5.2 | 5.3 | 277.9724 | 0.49207
5.3 | 5.4 | 293.0014 | 0.48986
5.4 | 5.5 | 310.7801 | 0.49125
5.5 | 5.6 | 329.4996 | 0.49295
5.6 | 5.7 | 347.3091 | 0.49225
5.7 | 5.8 | 360.6297 | 0.4847
5.8 | 5.9 | 379.6144 | 0.48427
5.9 | 6 | 400.1832 | 0.48499
6 | 6.1 | 419.2726 | 0.48314
6.1 | 6.2 | 438.173 | 0.48049
6.2 | 6.3 | 461.4906 | 0.48197
6.3 | 6.4 | 482.262 | 0.48006
6.4 | 6.5 | 504.4089 | 0.47893
6.5 | 6.6 | 526.4821 | 0.47717
6.6 | 6.7 | 549.2372 | 0.47551
6.7 | 6.8 | 569.4747 | 0.47128
6.8 | 6.9 | 593.6529 | 0.46993
6.9 | 7 | 613.2205 | 0.46462
7 | 7.1 | 644.0349 | 0.46736
7.1 | 7.2 | 667.1956 | 0.46399
7.2 | 7.3 | 689.7139 | 0.45994
7.3 | 7.4 | 722.7599 | 0.46244
7.4 | 7.5 | 752.3199 | 0.4621
7.5 | 7.6 | 778.2454 | 0.45916
7.6 | 7.7 | 805.518 | 0.45674
7.7 | 7.8 | 837.5613 | 0.45664
7.8 | 7.9 | 869.1691 | 0.45588
7.9 | 8 | 889.9541 | 0.44928
8 | 8.1 | 923.9406 | 0.44916
8.1 | 8.2 | 967.0623 | 0.45293
8.2 | 8.3 | 994.6015 | 0.44899
8.3 | 8.4 | 1022.1959 | 0.44497
8.4 | 8.5 | 1059.3007 | 0.44485
8.5 | 8.6 | 1093.7734 | 0.4433
8.6 | 8.7 | 1122.8211 | 0.43939
8.7 | 8.8 | 1164.0551 | 0.43999
8.8 | 8.9 | 1192.2121 | 0.43545
8.9 | 9 | 1225.625 | 0.43273
9 | 9.1 | 1263.4682 | 0.43139
9.1 | 9.2 | 1299.1577 | 0.42911
9.2 | 9.3 | 1333.4031 | 0.42622
9.3 | 9.4 | 1378.1698 | 0.42647
9.4 | 9.5 | 1411.8841 | 0.4231
9.5 | 9.6 | 1434.0651 | 0.41632
9.6 | 9.7 | 1473.4436 | 0.41453
9.7 | 9.8 | 1502.7984 | 0.40984
9.8 | 9.9 | 1538.0479 | 0.40675
9.9 | 10 | 1579.8053 | 0.40526
10 | 10.1 | 1598.7533 | 0.39794
10.1 | 10.2 | 1643.2332 | 0.39698
10.2 | 10.3 | 1661.7946 | 0.38977
10.3 | 10.4 | 1701.1545 | 0.38749
10.4 | 10.5 | 1725.2629 | 0.38176
10.5 | 10.6 | 1763.2614 | 0.37912
10.6 | 10.7 | 1777.0012 | 0.37137
10.7 | 10.8 | 1806.8319 | 0.36711
10.8 | 10.9 | 1845.1298 | 0.36458
10.9 | 11 | 1863.2512 | 0.35812
11 | 11.1 | 1885.0559 | 0.35252
11.1 | 11.2 | 1917.0192 | 0.34889
11.2 | 11.3 | 1934.812 | 0.34278
11.3 | 11.4 | 1950.6743 | 0.3365
11.4 | 11.5 | 1969.3454 | 0.33086
11.5 | 11.6 | 1985.8672 | 0.325
11.6 | 11.7 | 1999.7614 | 0.31889
11.7 | 11.8 | 2020.9478 | 0.31407
11.8 | 11.9 | 2037.5661 | 0.30867
11.9 | 12 | 2040.3944 | 0.30137
12 | 12.1 | 2052.9197 | 0.29571
12.1 | 12.2 | 2061.0255 | 0.28957
12.2 | 12.3 | 2073.1921 | 0.28418
12.3 | 12.4 | 2084.3994 | 0.2788
12.4 | 12.5 | 2090.0452 | 0.27285
12.5 | 12.6 | 2098.7086 | 0.26746
12.6 | 12.7 | 2100 | 0.2613
12.7 | 12.8 | 2100 | 0.25518
12.8 | 12.9 | 2100 | 0.24924
12.9 | 13 | 2100 | 0.24349
13 | 13.1 | 2100 | 0.23791
13.1 | 13.2 | 2100 | 0.23251
13.2 | 13.3 | 2100 | 0.22726
13.3 | 13.4 | 2100 | 0.22218
13.4 | 13.5 | 2100 | 0.21724
13.5 | 13.6 | 2100 | 0.21245
13.6 | 13.7 | 2100 | 0.20779
13.7 | 13.8 | 2100 | 0.20328
13.8 | 13.9 | 2100 | 0.19889
13.9 | 14 | 2100 | 0.19463
14 | 14.1 | 2100 | 0.19049
14.1 | 14.2 | 2100 | 0.18646
14.2 | 14.3 | 2100 | 0.18255
14.3 | 14.4 | 2100 | 0.17875
14.4 | 14.5 | 2100 | 0.17505
14.5 | 14.6 | 2100 | 0.17145
14.6 | 14.7 | 2100 | 0.16795
14.7 | 14.8 | 2100 | 0.16455
14.8 | 14.9 | 2100 | 0.16124
14.9 | 15 | 2100 | 0.15801
15 | 15.1 | 2100 | 0.15487
15.1 | 15.2 | 2100 | 0.15182
15.2 | 15.3 | 2100 | 0.14884
15.3 | 15.4 | 2100 | 0.14594
15.4 | 15.5 | 2100 | 0.14312
15.5 | 15.6 | 2100 | 0.14036
15.6 | 15.7 | 2100 | 0.13768
15.7 | 15.8 | 2100 | 0.13507
15.8 | 15.9 | 2100 | 0.13252
15.9 | 16 | 2100 | 0.13003
16 | 16.1 | 2100 | 0.12761
16.1 | 16.2 | 2100 | 0.12525
16.2 | 16.3 | 2100 | 0.12294
16.3 | 16.4 | 2100 | 0.12069
16.4 | 16.5 | 2100 | 0.1185
16.5 | 16.6 | 2100 | 0.11636
16.6 | 16.7 | 2100 | 0.11427
16.7 | 16.8 | 2100 | 0.11223
16.8 | 16.9 | 2100 | 0.11024
16.9 | 17 | 2100 | 0.10829
17 | 17.1 | 2100 | 0.10639
17.1 | 17.2 | 2100 | 0.10454
17.2 | 17.3 | 2100 | 0.10272
17.3 | 17.4 | 2100 | 0.10095
17.4 | 17.5 | 2100 | 0.099221
17.5 | 17.6 | 2100 | 0.09753
17.6 | 17.7 | 2100 | 0.095877
17.7 | 17.8 | 2100 | 0.094261
17.8 | 17.9 | 2100 | 0.092681
17.9 | 18 | 2100 | 0.091136
18 | 18.1 | 2100 | 0.089626
18.1 | 18.2 | 2100 | 0.088149
18.2 | 18.3 | 2100 | 0.086704
18.3 | 18.4 | 2100 | 0.08529
18.4 | 18.5 | 2100 | 0.083907
18.5 | 18.6 | 2100 | 0.082554
18.6 | 18.7 | 2100 | 0.081229
18.7 | 18.8 | 2100 | 0.079933
18.8 | 18.9 | 2100 | 0.078664
18.9 | 19 | 2100 | 0.077422
19 | 19.1 | 2100 | 0.076206
19.1 | 19.2 | 2100 | 0.075015
19.2 | 19.3 | 2100 | 0.073849
19.3 | 19.4 | 2100 | 0.072707
19.4 | 19.5 | 2100 | 0.071589
19.5 | 19.6 | 2100 | 0.070493
19.6 | 19.7 | 2100 | 0.06942
19.7 | 19.8 | 2100 | 0.068368
19.8 | 19.9 | 2100 | 0.067337
19.9 | 20 | 2100 | 0.066327
20 | 25 | 0 | 0
25 | 50 | 0 | 0