## WEL_MOD
Wind Speed From | Wind Speed To | Power (Kw) | Cp
0 | 1.2 | 0 | 0 | Turbine Make | Suzlon
1.2 | 1.3 | 0 | 0 | Turbine Type | S97
1.3 | 1.4 | 0 | 0 | Cut in Speed | 3
1.4 | 1.5 | 0 | 0 | Cut Out Speed | 25
1.5 | 1.6 | 0 | 0 | Rated Speed | 11
1.6 | 1.7 | 0 | 0 | Swept area | 7386
1.7 | 1.8 | 0 | 0 | Air Density | 1.0917
1.8 | 1.9 | 0 | 0
1.9 | 2 | 0 | 0
2 | 2.1 | 0 | 0
2.1 | 2.2 | 0 | 0
2.2 | 2.3 | 0 | 0
2.3 | 2.4 | 0 | 0
2.4 | 2.5 | 0 | 0
2.5 | 2.6 | 0 | 0
2.6 | 2.7 | 2 | 0.025203
2.7 | 2.8 | 4 | 0.045195
2.8 | 2.9 | 8 | 0.081359
2.9 | 3 | 16 | 0.14698
3 | 3.1 | 33.6667 | 0.2803
3.1 | 3.2 | 42 | 0.31791
3.2 | 3.3 | 48 | 0.33129
3.3 | 3.4 | 56.2122 | 0.35473
3.4 | 3.5 | 65.4244 | 0.37848
3.5 | 3.6 | 74.6366 | 0.39678
3.6 | 3.7 | 83.8488 | 0.41058
3.7 | 3.8 | 93.061 | 0.42065
3.8 | 3.9 | 102.2732 | 0.42764
3.9 | 4 | 111.4854 | 0.43206
4 | 4.1 | 122 | 0.43905
4.1 | 4.2 | 133.0274 | 0.44535
4.2 | 4.3 | 145.3776 | 0.45352
4.3 | 4.4 | 159.5818 | 0.46466
4.4 | 4.5 | 173.0549 | 0.47104
4.5 | 4.6 | 187.7547 | 0.47844
4.6 | 4.7 | 200.3236 | 0.47857
4.7 | 4.8 | 214.966 | 0.48212
4.8 | 4.9 | 229.6571 | 0.48417
4.9 | 5 | 244.908 | 0.48596
5 | 5.1 | 261.6475 | 0.48923
5.1 | 5.2 | 277.0214 | 0.48866
5.2 | 5.3 | 294.2906 | 0.49029
5.3 | 5.4 | 311.1242 | 0.49007
5.4 | 5.5 | 328.3479 | 0.4895
5.5 | 5.6 | 346.1865 | 0.48894
5.6 | 5.7 | 364.9 | 0.48872
5.7 | 5.8 | 384.6183 | 0.48894
5.8 | 5.9 | 403.7162 | 0.48756
5.9 | 6 | 424 | 0.48688
6 | 6.1 | 444.7111 | 0.48595
6.1 | 6.2 | 467.1405 | 0.48616
6.2 | 6.3 | 486.0769 | 0.48216
6.3 | 6.4 | 509.9488 | 0.4825
6.4 | 6.5 | 529.6445 | 0.47836
6.5 | 6.6 | 553.7199 | 0.47771
6.6 | 6.7 | 579 | 0.47749
6.7 | 6.8 | 603.0139 | 0.47567
6.8 | 6.9 | 625.793 | 0.47249
6.9 | 7 | 651.8991 | 0.4714
7 | 7.1 | 678.5386 | 0.47023
7.1 | 7.2 | 706.8071 | 0.46969
7.2 | 7.3 | 731.8246 | 0.4666
7.3 | 7.4 | 761.1489 | 0.46589
7.4 | 7.5 | 793.1062 | 0.46629
7.5 | 7.6 | 821.8315 | 0.46435
7.6 | 7.7 | 850.8838 | 0.46228
7.7 | 7.8 | 883.8131 | 0.46194
7.8 | 7.9 | 916.5939 | 0.46111
7.9 | 8 | 948.3729 | 0.45943
8 | 8.1 | 982.6986 | 0.45864
8.1 | 8.2 | 1018.1158 | 0.458
8.2 | 8.3 | 1050.0331 | 0.45549
8.3 | 8.4 | 1084.3692 | 0.45378
8.4 | 8.5 | 1124.3125 | 0.45409
8.5 | 8.6 | 1156.0934 | 0.45082
8.6 | 8.7 | 1190.0654 | 0.44825
8.7 | 8.8 | 1230.3383 | 0.4478
8.8 | 8.9 | 1263.4754 | 0.44453
8.9 | 9 | 1294.9378 | 0.44058
9 | 9.1 | 1332.7578 | 0.43867
9.1 | 9.2 | 1370.7814 | 0.43663
9.2 | 9.3 | 1404.7158 | 0.43316
9.3 | 9.4 | 1438.9243 | 0.4297
9.4 | 9.5 | 1475.9361 | 0.42698
9.5 | 9.6 | 1511.3666 | 0.4237
9.6 | 9.7 | 1545.6431 | 0.42005
9.7 | 9.8 | 1584.4055 | 0.41754
9.8 | 9.9 | 1625.358 | 0.41548
9.9 | 10 | 1655.6545 | 0.41066
10 | 10.1 | 1692.434 | 0.40743
10.1 | 10.2 | 1728.0663 | 0.40389
10.2 | 10.3 | 1758.0514 | 0.39905
10.3 | 10.4 | 1786.7216 | 0.39397
10.4 | 10.5 | 1825.1015 | 0.39104
10.5 | 10.6 | 1852.1125 | 0.38571
10.6 | 10.7 | 1879.5004 | 0.38054
10.7 | 10.8 | 1913.5474 | 0.37677
10.8 | 10.9 | 1937.0711 | 0.371
10.9 | 11 | 1965.7267 | 0.36631
11 | 11.1 | 1984.8439 | 0.35997
11.1 | 11.2 | 2002.8125 | 0.35358
11.2 | 11.3 | 2026.449 | 0.34834
11.3 | 11.4 | 2040.0678 | 0.34154
11.4 | 11.5 | 2055.2861 | 0.33519
11.5 | 11.6 | 2068.3431 | 0.32867
11.6 | 11.7 | 2076.6257 | 0.32159
11.7 | 11.8 | 2080 | 0.314
11.8 | 11.9 | 2080 | 0.30615
11.9 | 12 | 2080 | 0.29856
12 | 12.1 | 2080 | 0.29122
12.1 | 12.2 | 2080 | 0.28411
12.2 | 12.3 | 2080 | 0.27724
12.3 | 12.4 | 2080 | 0.27059
12.4 | 12.5 | 2080 | 0.26414
12.5 | 12.6 | 2080 | 0.2579
12.6 | 12.7 | 2080 | 0.25186
12.7 | 12.8 | 2080 | 0.246
12.8 | 12.9 | 2080 | 0.24033
12.9 | 13 | 2080 | 0.23482
13 | 13.1 | 2080 | 0.22949
13.1 | 13.2 | 2080 | 0.22431
13.2 | 13.3 | 2080 | 0.21929
13.3 | 13.4 | 2080 | 0.21442
13.4 | 13.5 | 2080 | 0.20969
13.5 | 13.6 | 2080 | 0.20509
13.6 | 13.7 | 2080 | 0.20064
13.7 | 13.8 | 2080 | 0.19631
13.8 | 13.9 | 2080 | 0.1921
13.9 | 14 | 2080 | 0.18801
14 | 14.1 | 2080 | 0.18404
14.1 | 14.2 | 2080 | 0.18018
14.2 | 14.3 | 2080 | 0.17643
14.3 | 14.4 | 2080 | 0.17278
14.4 | 14.5 | 2080 | 0.16923
14.5 | 14.6 | 2080 | 0.16577
14.6 | 14.7 | 2080 | 0.16241
14.7 | 14.8 | 2080 | 0.15914
14.8 | 14.9 | 2080 | 0.15596
14.9 | 15 | 2080 | 0.15286
15 | 15.1 | 2080 | 0.14984
15.1 | 15.2 | 2080 | 0.14691
15.2 | 15.3 | 2080 | 0.14404
15.3 | 15.4 | 2080 | 0.14126
15.4 | 15.5 | 2080 | 0.13854
15.5 | 15.6 | 2080 | 0.13589
15.6 | 15.7 | 2080 | 0.13331
15.7 | 15.8 | 2080 | 0.1308
15.8 | 15.9 | 2080 | 0.12835
15.9 | 16 | 2080 | 0.12595
16 | 16.1 | 2080 | 0.12362
16.1 | 16.2 | 2080 | 0.12135
16.2 | 16.3 | 2080 | 0.11913
16.3 | 16.4 | 2080 | 0.11696
16.4 | 16.5 | 2080 | 0.11485
16.5 | 16.6 | 2080 | 0.11278
16.6 | 16.7 | 2080 | 0.11077
16.7 | 16.8 | 2080 | 0.1088
16.8 | 16.9 | 2080 | 0.10688
16.9 | 17 | 2080 | 0.10501
17 | 17.1 | 2080 | 0.10318
17.1 | 17.2 | 2080 | 0.10139
17.2 | 17.3 | 2080 | 0.09964
17.3 | 17.4 | 2080 | 0.097932
17.4 | 17.5 | 2080 | 0.096262
17.5 | 17.6 | 2080 | 0.094631
17.6 | 17.7 | 2080 | 0.093036
17.7 | 17.8 | 2080 | 0.091477
17.8 | 17.9 | 2080 | 0.089952
17.9 | 18 | 2080 | 0.088461
18 | 18.1 | 2080 | 0.087003
18.1 | 18.2 | 2080 | 0.085577
18.2 | 18.3 | 2080 | 0.084182
18.3 | 18.4 | 2080 | 0.082817
18.4 | 18.5 | 2080 | 0.081481
18.5 | 18.6 | 2080 | 0.080174
18.6 | 18.7 | 2080 | 0.078894
18.7 | 18.8 | 2080 | 0.077642
18.8 | 18.9 | 2080 | 0.076416
18.9 | 19 | 2080 | 0.075216
19 | 19.1 | 2080 | 0.074041
19.1 | 19.2 | 2080 | 0.07289
19.2 | 19.3 | 2080 | 0.071763
19.3 | 19.4 | 2080 | 0.070659
19.4 | 19.5 | 2080 | 0.069577
19.5 | 19.6 | 2080 | 0.068518
19.6 | 19.7 | 2080 | 0.06748
19.7 | 19.8 | 2080 | 0.066462
19.8 | 19.9 | 2080 | 0.065465
19.9 | 20 | 2080 | 0.064488
20 | 25 | 2080 | 0.063531
25 | 50 | 0 | 0