## WEL_MOD
Wind Speed From | Wind Speed To | Power (Kw) | Cp
0 | 1.2 | 0 | 0 | Turbine Make | Suzlon
1.2 | 1.3 | 0 | 0 | Turbine Type | S97
1.3 | 1.4 | 0 | 0 | Cut in Speed | 3
1.4 | 1.5 | 0 | 0 | Cut Out Speed | 25
1.5 | 1.6 | 0 | 0 | Rated Speed | 11
1.6 | 1.7 | 0 | 0 | Swept area | 7386
1.7 | 1.8 | 0 | 0 | Air Density | 1.0962
1.8 | 1.9 | 0 | 0
1.9 | 2 | 0 | 0
2 | 2.1 | 0 | 0
2.1 | 2.2 | 0 | 0
2.2 | 2.3 | 0 | 0
2.3 | 2.4 | 0 | 0
2.4 | 2.5 | 0 | 0
2.5 | 2.6 | 0 | 0
2.6 | 2.7 | 0 | 0
2.7 | 2.8 | 9.23 | 0.10386
2.8 | 2.9 | 14.1 | 0.14281
2.9 | 3 | 17.46 | 0.15974
3 | 3.1 | 21.23 | 0.17603
3.1 | 3.2 | 25.46 | 0.19193
3.2 | 3.3 | 30.12 | 0.20704
3.3 | 3.4 | 35.6375 | 0.22398
3.4 | 3.5 | 42.2419 | 0.24337
3.5 | 3.6 | 49.23 | 0.26065
3.6 | 3.7 | 59.3906 | 0.28963
3.7 | 3.8 | 68.2642 | 0.30731
3.8 | 3.9 | 80.7948 | 0.33645
3.9 | 4 | 92.3794 | 0.35655
4 | 4.1 | 105.5659 | 0.37836
4.1 | 4.2 | 118.3487 | 0.39459
4.2 | 4.3 | 134.8239 | 0.41888
4.3 | 4.4 | 147.7859 | 0.42855
4.4 | 4.5 | 161.5615 | 0.43796
4.5 | 4.6 | 176.6186 | 0.44822
4.6 | 4.7 | 193.6073 | 0.46064
4.7 | 4.8 | 208.7028 | 0.46616
4.8 | 4.9 | 223.7068 | 0.4697
4.9 | 5 | 240.7317 | 0.47572
5 | 5.1 | 257.4579 | 0.47943
5.1 | 5.2 | 272.1485 | 0.47811
5.2 | 5.3 | 288.5195 | 0.47872
5.3 | 5.4 | 305.8545 | 0.4798
5.4 | 5.5 | 324.4151 | 0.48166
5.5 | 5.6 | 342.3234 | 0.48151
5.6 | 5.7 | 363.0964 | 0.48432
5.7 | 5.8 | 379.5638 | 0.48054
5.8 | 5.9 | 400.1942 | 0.48133
5.9 | 6 | 419.5138 | 0.47976
6 | 6.1 | 440.2064 | 0.47907
6.1 | 6.2 | 460.008 | 0.47678
6.2 | 6.3 | 480.81 | 0.47499
6.3 | 6.4 | 502.4558 | 0.47347
6.4 | 6.5 | 522.9951 | 0.47042
6.5 | 6.6 | 547.4004 | 0.47033
6.6 | 6.7 | 569.5373 | 0.46777
6.7 | 6.8 | 592.795 | 0.4657
6.8 | 6.9 | 619.0682 | 0.4655
6.9 | 7 | 641.8365 | 0.46223
7 | 7.1 | 667.1107 | 0.46042
7.1 | 7.2 | 693.4855 | 0.45896
7.2 | 7.3 | 720.9748 | 0.45781
7.3 | 7.4 | 748.9283 | 0.45654
7.4 | 7.5 | 777.4809 | 0.45524
7.5 | 7.6 | 805.5143 | 0.45328
7.6 | 7.7 | 838.1761 | 0.45352
7.7 | 7.8 | 867.5244 | 0.45157
7.8 | 7.9 | 896.8939 | 0.44936
7.9 | 8 | 925.2481 | 0.44639
8 | 8.1 | 959.3405 | 0.44591
8.1 | 8.2 | 990.7161 | 0.44385
8.2 | 8.3 | 1021.6666 | 0.44137
8.3 | 8.4 | 1059.3125 | 0.44149
8.4 | 8.5 | 1092.2406 | 0.43933
8.5 | 8.6 | 1127.5364 | 0.43789
8.6 | 8.7 | 1162.3686 | 0.43603
8.7 | 8.8 | 1190.2664 | 0.43145
8.8 | 8.9 | 1217.0018 | 0.42643
8.9 | 9 | 1255.5956 | 0.42545
9 | 9.1 | 1290.7861 | 0.42312
9.1 | 9.2 | 1328.91 | 0.42156
9.2 | 9.3 | 1361.3104 | 0.41806
9.3 | 9.4 | 1391.2156 | 0.41375
9.4 | 9.5 | 1420.2772 | 0.4092
9.5 | 9.6 | 1457.3175 | 0.40688
9.6 | 9.7 | 1490.3994 | 0.40338
9.7 | 9.8 | 1524.9972 | 0.40024
9.8 | 9.9 | 1555.1143 | 0.3959
9.9 | 10 | 1592.9473 | 0.39349
10 | 10.1 | 1627.3528 | 0.39017
10.1 | 10.2 | 1651.1043 | 0.38433
10.2 | 10.3 | 1700.0487 | 0.38431
10.3 | 10.4 | 1726.5857 | 0.37916
10.4 | 10.5 | 1745.9088 | 0.37255
10.5 | 10.6 | 1783.904 | 0.36999
10.6 | 10.7 | 1803.945 | 0.36375
10.7 | 10.8 | 1823.2118 | 0.35752
10.8 | 10.9 | 1854.6908 | 0.35377
10.9 | 11 | 1889.9436 | 0.35075
11 | 11.1 | 1922.2205 | 0.34719
11.1 | 11.2 | 1948.0174 | 0.34251
11.2 | 11.3 | 1971.6554 | 0.33754
11.3 | 11.4 | 1985.23 | 0.331
11.4 | 11.5 | 2002.8984 | 0.32531
11.5 | 11.6 | 2025.3123 | 0.32052
11.6 | 11.7 | 2052.0433 | 0.31649
11.7 | 11.8 | 2060.5921 | 0.3098
11.8 | 11.9 | 2076.11 | 0.30433
11.9 | 12 | 2084.56 | 0.29799
12 | 12.1 | 2095.56 | 0.2922
12.1 | 12.2 | 2100 | 0.28567
12.2 | 12.3 | 2100 | 0.27876
12.3 | 12.4 | 2100 | 0.27207
12.4 | 12.5 | 2100 | 0.2656
12.5 | 12.6 | 2100 | 0.25932
12.6 | 12.7 | 2100 | 0.25324
12.7 | 12.8 | 2100 | 0.24735
12.8 | 12.9 | 2100 | 0.24165
12.9 | 13 | 2100 | 0.23611
13 | 13.1 | 2100 | 0.23075
13.1 | 13.2 | 2100 | 0.22554
13.2 | 13.3 | 2100 | 0.22049
13.3 | 13.4 | 2100 | 0.21559
13.4 | 13.5 | 2100 | 0.21084
13.5 | 13.6 | 2100 | 0.20622
13.6 | 13.7 | 2100 | 0.20174
13.7 | 13.8 | 2100 | 0.19738
13.8 | 13.9 | 2100 | 0.19315
13.9 | 14 | 2100 | 0.18905
14 | 14.1 | 2100 | 0.18505
14.1 | 14.2 | 2100 | 0.18117
14.2 | 14.3 | 2100 | 0.1774
14.3 | 14.4 | 2100 | 0.17373
14.4 | 14.5 | 2100 | 0.17016
14.5 | 14.6 | 2100 | 0.16668
14.6 | 14.7 | 2100 | 0.1633
14.7 | 14.8 | 2100 | 0.16002
14.8 | 14.9 | 2100 | 0.15682
14.9 | 15 | 2100 | 0.1537
15 | 15.1 | 2100 | 0.15067
15.1 | 15.2 | 2100 | 0.14771
15.2 | 15.3 | 2100 | 0.14484
15.3 | 15.4 | 2100 | 0.14203
15.4 | 15.5 | 2100 | 0.1393
15.5 | 15.6 | 2100 | 0.13664
15.6 | 15.7 | 2100 | 0.13405
15.7 | 15.8 | 2100 | 0.13152
15.8 | 15.9 | 2100 | 0.12905
15.9 | 16 | 2100 | 0.12665
16 | 16.1 | 2100 | 0.1243
16.1 | 16.2 | 2100 | 0.12201
16.2 | 16.3 | 2100 | 0.11978
16.3 | 16.4 | 2100 | 0.1176
16.4 | 16.5 | 2100 | 0.11548
16.5 | 16.6 | 2100 | 0.1134
16.6 | 16.7 | 2100 | 0.11138
16.7 | 16.8 | 2100 | 0.1094
16.8 | 16.9 | 2100 | 0.10747
16.9 | 17 | 2100 | 0.10559
17 | 17.1 | 2100 | 0.10374
17.1 | 17.2 | 2100 | 0.10194
17.2 | 17.3 | 2100 | 0.10019
17.3 | 17.4 | 2100 | 0.09847
17.4 | 17.5 | 2100 | 0.096791
17.5 | 17.6 | 2100 | 0.095151
17.6 | 17.7 | 2100 | 0.093547
17.7 | 17.8 | 2100 | 0.091979
17.8 | 17.9 | 2100 | 0.090446
17.9 | 18 | 2100 | 0.088947
18 | 18.1 | 2100 | 0.087481
18.1 | 18.2 | 2100 | 0.086047
18.2 | 18.3 | 2100 | 0.084644
18.3 | 18.4 | 2100 | 0.083272
18.4 | 18.5 | 2100 | 0.081929
18.5 | 18.6 | 2100 | 0.080614
18.6 | 18.7 | 2100 | 0.079328
18.7 | 18.8 | 2100 | 0.078069
18.8 | 18.9 | 2100 | 0.076836
18.9 | 19 | 2100 | 0.075629
19 | 19.1 | 2100 | 0.074447
19.1 | 19.2 | 2100 | 0.07329
19.2 | 19.3 | 2100 | 0.072157
19.3 | 19.4 | 2100 | 0.071047
19.4 | 19.5 | 2100 | 0.069959
19.5 | 19.6 | 2100 | 0.068894
19.6 | 19.7 | 2100 | 0.06785
19.7 | 19.8 | 2100 | 0.066827
19.8 | 19.9 | 2100 | 0.065825
19.9 | 20 | 2100 | 0.064843
20 | 25 | 0 | 0
25 | 50 | 0 | 0