## WEL_MOD
Wind Speed From | Wind Speed To | Power (Kw) | Cp
0 | 1.2 | 0 | 0 | Turbine Make | Suzlon
1.2 | 1.3 | 0 | 0 | Turbine Type | S97
1.3 | 1.4 | 0 | 0 | Cut in Speed | 3.5
1.4 | 1.5 | 0 | 0 | Cut Out Speed | 20
1.5 | 1.6 | 0 | 0 | Rated Speed | 11
1.6 | 1.7 | 0 | 0 | Swept area | 7386
1.7 | 1.8 | 0 | 0 | Air Density | 1.0982
1.8 | 1.9 | 0 | 0
1.9 | 2 | 0 | 0
2 | 2.1 | 0 | 0
2.1 | 2.2 | 0 | 0
2.2 | 2.3 | 0 | 0
2.3 | 2.4 | 0 | 0
2.4 | 2.5 | 0 | 0
2.5 | 2.6 | 0 | 0
2.6 | 2.7 | 0 | 0
2.7 | 2.8 | 0 | 0
2.8 | 2.9 | 0 | 0
2.9 | 3 | 0 | 0
3 | 3.1 | 25 | 0.20692
3.1 | 3.2 | 30 | 0.22574
3.2 | 3.3 | 35 | 0.24014
3.3 | 3.4 | 40 | 0.25094
3.4 | 3.5 | 48 | 0.27604
3.5 | 3.6 | 57.7136 | 0.30501
3.6 | 3.7 | 63.2406 | 0.30784
3.7 | 3.8 | 71.4815 | 0.3212
3.8 | 3.9 | 82.8799 | 0.3445
3.9 | 4 | 91.5811 | 0.35283
4 | 4.1 | 104.235 | 0.37291
4.1 | 4.2 | 116.53 | 0.38782
4.2 | 4.3 | 127.3939 | 0.39508
4.3 | 4.4 | 142.6476 | 0.4129
4.4 | 4.5 | 156.3626 | 0.42309
4.5 | 4.6 | 169.8203 | 0.43019
4.6 | 4.7 | 184.8155 | 0.43892
4.7 | 4.8 | 199.8933 | 0.44567
4.8 | 4.9 | 214.6003 | 0.44976
4.9 | 5 | 230.5027 | 0.45468
5 | 5.1 | 244.9204 | 0.45525
5.1 | 5.2 | 261.9294 | 0.45932
5.2 | 5.3 | 277.9769 | 0.46038
5.3 | 5.4 | 295.565 | 0.46282
5.4 | 5.5 | 313.6521 | 0.46484
5.5 | 5.6 | 329.1803 | 0.46218
5.6 | 5.7 | 347.6214 | 0.46283
5.7 | 5.8 | 366.9843 | 0.46377
5.8 | 5.9 | 385.7336 | 0.4631
5.9 | 6 | 403.7039 | 0.46084
6 | 6.1 | 424.5382 | 0.46118
6.1 | 6.2 | 446.1637 | 0.46159
6.2 | 6.3 | 466.5243 | 0.46004
6.3 | 6.4 | 488.2844 | 0.45927
6.4 | 6.5 | 511.9038 | 0.45961
6.5 | 6.6 | 534.2311 | 0.45818
6.6 | 6.7 | 555.7728 | 0.45563
6.7 | 6.8 | 579.2082 | 0.4542
6.8 | 6.9 | 601.2325 | 0.45127
6.9 | 7 | 628.2085 | 0.45159
7 | 7.1 | 651.0488 | 0.44852
7.1 | 7.2 | 677.5232 | 0.44758
7.2 | 7.3 | 702.7761 | 0.44544
7.3 | 7.4 | 731.0354 | 0.44482
7.4 | 7.5 | 761.9363 | 0.44532
7.5 | 7.6 | 791.4714 | 0.44456
7.6 | 7.7 | 822.8828 | 0.44443
7.7 | 7.8 | 846.6208 | 0.43989
7.8 | 7.9 | 882.5573 | 0.44137
7.9 | 8 | 908.285 | 0.43741
8 | 8.1 | 944.549 | 0.43824
8.1 | 8.2 | 972.6803 | 0.43498
8.2 | 8.3 | 1005.4451 | 0.43357
8.3 | 8.4 | 1040.0575 | 0.43267
8.4 | 8.5 | 1073.2819 | 0.43092
8.5 | 8.6 | 1110.3861 | 0.43045
8.6 | 8.7 | 1144.8325 | 0.42867
8.7 | 8.8 | 1179.2086 | 0.42666
8.8 | 8.9 | 1214.0955 | 0.42464
8.9 | 9 | 1249.1179 | 0.42249
9 | 9.1 | 1285.031 | 0.42046
9.1 | 9.2 | 1325.7187 | 0.41979
9.2 | 9.3 | 1350.0496 | 0.41385
9.3 | 9.4 | 1385.3442 | 0.41126
9.4 | 9.5 | 1425.3845 | 0.40992
9.5 | 9.6 | 1459.4013 | 0.40672
9.6 | 9.7 | 1497.2524 | 0.4045
9.7 | 9.8 | 1520.7237 | 0.39839
9.8 | 9.9 | 1556.8562 | 0.39562
9.9 | 10 | 1590.5578 | 0.39218
10 | 10.1 | 1619.4037 | 0.38755
10.1 | 10.2 | 1660.9361 | 0.38592
10.2 | 10.3 | 1682.6716 | 0.37969
10.3 | 10.4 | 1708.3204 | 0.37446
10.4 | 10.5 | 1741.9008 | 0.37102
10.5 | 10.6 | 1781.4139 | 0.3688
10.6 | 10.7 | 1806.9 | 0.36368
10.7 | 10.8 | 1837.8022 | 0.35972
10.8 | 10.9 | 1864.1257 | 0.35492
10.9 | 11 | 1887.4981 | 0.34966
11 | 11.1 | 1924.1655 | 0.34691
11.1 | 11.2 | 1948.7913 | 0.34202
11.2 | 11.3 | 1966.1613 | 0.33599
11.3 | 11.4 | 2002.9408 | 0.33334
11.4 | 11.5 | 2019.6921 | 0.32744
11.5 | 11.6 | 2047.5359 | 0.32344
11.6 | 11.7 | 2073.0668 | 0.31915
11.7 | 11.8 | 2075.4651 | 0.31146
11.8 | 11.9 | 2093.887 | 0.30637
11.9 | 12 | 2108.2433 | 0.30083
12 | 12.1 | 2095.8443 | 0.2917
12.1 | 12.2 | 2118.496 | 0.28767
12.2 | 12.3 | 2122.0366 | 0.28118
12.3 | 12.4 | 2129.0372 | 0.27533
12.4 | 12.5 | 2134.4434 | 0.26946
12.5 | 12.6 | 2131.9899 | 0.26279
12.6 | 12.7 | 2137.1225 | 0.25725
12.7 | 12.8 | 2140.5407 | 0.25167
12.8 | 12.9 | 2137.5888 | 0.24552
12.9 | 13 | 2127.7582 | 0.2388
13 | 13.1 | 2138.3841 | 0.23454
13.1 | 13.2 | 2138.0698 | 0.22921
13.2 | 13.3 | 2137.0574 | 0.22398
13.3 | 13.4 | 2139.5605 | 0.21925
13.4 | 13.5 | 2141.05 | 0.21457
13.5 | 13.6 | 2139.8212 | 0.20975
13.6 | 13.7 | 2140.4708 | 0.20525
13.7 | 13.8 | 2139.2154 | 0.2007
13.8 | 13.9 | 2139.116 | 0.19639
13.9 | 14 | 2140.8136 | 0.19237
14 | 14.1 | 2140.8067 | 0.1883
14.1 | 14.2 | 2139.4 | 0.18423
14.2 | 14.3 | 2141.595 | 0.18058
14.3 | 14.4 | 2138.6 | 0.1766
14.4 | 14.5 | 2141.08 | 0.17317
14.5 | 14.6 | 2137.0833 | 0.16932
14.6 | 14.7 | 2141.775 | 0.16625
14.7 | 14.8 | 2137.86 | 0.1626
14.8 | 14.9 | 2141.02 | 0.15959
14.9 | 15 | 2140.2 | 0.15636
15 | 15.1 | 2141.56 | 0.15337
15.1 | 15.2 | 2141.6667 | 0.15037
15.2 | 15.3 | 2141.46 | 0.14743
15.3 | 15.4 | 2140.2 | 0.14449
15.4 | 15.5 | 2143.55 | 0.14193
15.5 | 15.6 | 2141.15 | 0.13906
15.6 | 15.7 | 2143.2 | 0.13655
15.7 | 15.8 | 2141.3 | 0.13386
15.8 | 15.9 | 2141.8 | 0.13138
15.9 | 16 | 2141.4 | 0.12891
16 | 16.1 | 2142.1 | 0.12656
16.1 | 16.2 | 2143 | 0.12428
16.2 | 16.3 | 2141.4333 | 0.12192
16.3 | 16.4 | 2144.25 | 0.11986
16.4 | 16.5 | 2144.25 | 0.1177
16.5 | 16.6 | 2144.25 | 0.11558
16.6 | 16.7 | 2144.25 | 0.11352
16.7 | 16.8 | 2144.25 | 0.1115
16.8 | 16.9 | 2144.25 | 0.10954
16.9 | 17 | 2144.25 | 0.10761
17 | 17.1 | 2144.25 | 0.10574
17.1 | 17.2 | 2144.25 | 0.1039
17.2 | 17.3 | 2144.25 | 0.10211
17.3 | 17.4 | 2144.25 | 0.10036
17.4 | 17.5 | 2144.25 | 0.098651
17.5 | 17.6 | 2144.25 | 0.096979
17.6 | 17.7 | 2144.25 | 0.095344
17.7 | 17.8 | 2144.25 | 0.093746
17.8 | 17.9 | 2144.25 | 0.092184
17.9 | 18 | 2144.25 | 0.090656
18 | 18.1 | 2144.25 | 0.089162
18.1 | 18.2 | 2144.25 | 0.0877
18.2 | 18.3 | 2144.25 | 0.08627
18.3 | 18.4 | 2144.25 | 0.084871
18.4 | 18.5 | 2144.25 | 0.083503
18.5 | 18.6 | 2144.25 | 0.082163
18.6 | 18.7 | 2144.25 | 0.080852
18.7 | 18.8 | 2144.25 | 0.079568
18.8 | 18.9 | 2144.25 | 0.078312
18.9 | 19 | 2144.25 | 0.077082
19 | 19.1 | 2144.25 | 0.075878
19.1 | 19.2 | 2144.25 | 0.074698
19.2 | 19.3 | 2144.25 | 0.073543
19.3 | 19.4 | 2144.25 | 0.072412
19.4 | 19.5 | 2144.25 | 0.071303
19.5 | 19.6 | 2144.25 | 0.070218
19.6 | 19.7 | 2144.25 | 0.069154
19.7 | 19.8 | 2144.25 | 0.068111
19.8 | 19.9 | 2144.25 | 0.06709
19.9 | 20 | 2144.25 | 0.066088
20 | 25 | 0 | 0
25 | 50 | 0 | 0