## WEL_MOD
Wind Speed From | Wind Speed To | Power (Kw) | Cp
0 | 1.2 | 0 | 0 | Turbine Make | Suzlon
1.2 | 1.3 | 0 | 0 | Turbine Type | S97
1.3 | 1.4 | 0 | 0 | Cut in Speed | 3
1.4 | 1.5 | 0 | 0 | Cut Out Speed | 25
1.5 | 1.6 | 0 | 0 | Rated Speed | 11
1.6 | 1.7 | 0 | 0 | Swept area | 7386
1.7 | 1.8 | 0 | 0 | Air Density | 1.1111
1.8 | 1.9 | 0 | 0
1.9 | 2 | 0 | 0
2 | 2.1 | 0 | 0
2.1 | 2.2 | 0 | 0
2.2 | 2.3 | 0 | 0
2.3 | 2.4 | 0 | 0
2.4 | 2.5 | 0 | 0
2.5 | 2.6 | 0 | 0
2.6 | 2.7 | 0 | 0
2.7 | 2.8 | 7.4 | 0.091624
2.8 | 2.9 | 12 | 0.13322
2.9 | 3 | 17 | 0.16987
3 | 3.1 | 21 | 0.18955
3.1 | 3.2 | 24 | 0.19633
3.2 | 3.3 | 28.8 | 0.2142
3.3 | 3.4 | 33.2728 | 0.22564
3.4 | 3.5 | 36.9138 | 0.22889
3.5 | 3.6 | 43.2196 | 0.24567
3.6 | 3.7 | 51.2493 | 0.2677
3.7 | 3.8 | 59.9771 | 0.28857
3.8 | 3.9 | 70.9068 | 0.31492
3.9 | 4 | 81.4887 | 0.33479
4 | 4.1 | 94.2077 | 0.35874
4.1 | 4.2 | 105.3339 | 0.37246
4.2 | 4.3 | 117.9717 | 0.38806
4.3 | 4.4 | 130.869 | 0.40114
4.4 | 4.5 | 144.1348 | 0.41236
4.5 | 4.6 | 158.1601 | 0.42299
4.6 | 4.7 | 170.8812 | 0.42785
4.7 | 4.8 | 184.6939 | 0.43354
4.8 | 4.9 | 199.8925 | 0.44049
4.9 | 5 | 214.5987 | 0.44454
5 | 5.1 | 229.7543 | 0.44794
5.1 | 5.2 | 245.1352 | 0.45036
5.2 | 5.3 | 261.1767 | 0.45268
5.3 | 5.4 | 277.1497 | 0.45368
5.4 | 5.5 | 292.5601 | 0.45279
5.5 | 5.6 | 308.3998 | 0.45175
5.6 | 5.7 | 323.8635 | 0.44943
5.7 | 5.8 | 341.069 | 0.44883
5.8 | 5.9 | 357.9975 | 0.44716
5.9 | 6 | 378.8955 | 0.4496
6 | 6.1 | 396.5579 | 0.44743
6.1 | 6.2 | 413.2936 | 0.44375
6.2 | 6.3 | 430.0594 | 0.43977
6.3 | 6.4 | 449.4592 | 0.43806
6.4 | 6.5 | 467.8371 | 0.43493
6.5 | 6.6 | 488.9775 | 0.43393
6.6 | 6.7 | 509.0046 | 0.43148
6.7 | 6.8 | 532.5069 | 0.43149
6.8 | 6.9 | 551.7467 | 0.42764
6.9 | 7 | 573.4267 | 0.4254
7 | 7.1 | 596.5881 | 0.42388
7.1 | 7.2 | 621.1028 | 0.42292
7.2 | 7.3 | 643.1501 | 0.41994
7.3 | 7.4 | 665.8229 | 0.41712
7.4 | 7.5 | 691.0762 | 0.41562
7.5 | 7.6 | 718.8753 | 0.41528
7.6 | 7.7 | 743.4405 | 0.41274
7.7 | 7.8 | 765.9595 | 0.40888
7.8 | 7.9 | 794.1253 | 0.40782
7.9 | 8 | 820.8896 | 0.40576
8 | 8.1 | 852.0323 | 0.40556
8.1 | 8.2 | 869.5564 | 0.39876
8.2 | 8.3 | 898.5691 | 0.39717
8.3 | 8.4 | 927.4561 | 0.3953
8.4 | 8.5 | 949.7807 | 0.39053
8.5 | 8.6 | 989.1787 | 0.39254
8.6 | 8.7 | 1015.4785 | 0.38908
8.7 | 8.8 | 1038.4218 | 0.38431
8.8 | 8.9 | 1070.7314 | 0.38291
8.9 | 9 | 1090.8855 | 0.37712
9 | 9.1 | 1126.3782 | 0.37655
9.1 | 9.2 | 1166.2928 | 0.37718
9.2 | 9.3 | 1190.3311 | 0.37254
9.3 | 9.4 | 1231.1297 | 0.37301
9.4 | 9.5 | 1263.427 | 0.37071
9.5 | 9.6 | 1309.2711 | 0.37216
9.6 | 9.7 | 1331.515 | 0.36678
9.7 | 9.8 | 1339.065 | 0.35756
9.8 | 9.9 | 1379.4524 | 0.35719
9.9 | 10 | 1405.1124 | 0.35292
10 | 10.1 | 1442.7756 | 0.35161
10.1 | 10.2 | 1457.2242 | 0.34469
10.2 | 10.3 | 1482.1696 | 0.34038
10.3 | 10.4 | 1520.5772 | 0.33913
10.4 | 10.5 | 1544.0132 | 0.33452
10.5 | 10.6 | 1580.3177 | 0.33269
10.6 | 10.7 | 1575.6558 | 0.32241
10.7 | 10.8 | 1637.04 | 0.32567
10.8 | 10.9 | 1648.7447 | 0.31897
10.9 | 11 | 1685 | 0.31709
11 | 11.1 | 1710 | 0.3131
11.1 | 11.2 | 1735 | 0.30917
11.2 | 11.3 | 1760 | 0.3053
11.3 | 11.4 | 1784 | 0.30132
11.4 | 11.5 | 1805 | 0.29691
11.5 | 11.6 | 1826 | 0.2926
11.6 | 11.7 | 1848 | 0.28853
11.7 | 11.8 | 1870 | 0.28455
11.8 | 11.9 | 1892 | 0.28064
11.9 | 12 | 1912 | 0.27651
12 | 12.1 | 1930 | 0.2722
12.1 | 12.2 | 1948 | 0.26798
12.2 | 12.3 | 1966 | 0.26386
12.3 | 12.4 | 1984 | 0.25983
12.4 | 12.5 | 2002 | 0.2559
12.5 | 12.6 | 2020 | 0.25205
12.6 | 12.7 | 2035 | 0.24793
12.7 | 12.8 | 2048 | 0.24366
12.8 | 12.9 | 2060 | 0.23939
12.9 | 13 | 2070 | 0.235
13 | 13.1 | 2079 | 0.23062
13.1 | 13.2 | 2084 | 0.22592
13.2 | 13.3 | 2088 | 0.22125
13.3 | 13.4 | 2093 | 0.21681
13.4 | 13.5 | 2096 | 0.2123
13.5 | 13.6 | 2098 | 0.20781
13.6 | 13.7 | 2100 | 0.20346
13.7 | 13.8 | 2100 | 0.19903
13.8 | 13.9 | 2100 | 0.19474
13.9 | 14 | 2100 | 0.19056
14 | 14.1 | 2100 | 0.18651
14.1 | 14.2 | 2100 | 0.18257
14.2 | 14.3 | 2100 | 0.17874
14.3 | 14.4 | 2100 | 0.17502
14.4 | 14.5 | 2100 | 0.1714
14.5 | 14.6 | 2100 | 0.16787
14.6 | 14.7 | 2100 | 0.16445
14.7 | 14.8 | 2100 | 0.16111
14.8 | 14.9 | 2100 | 0.15787
14.9 | 15 | 2100 | 0.15471
15 | 15.1 | 2100 | 0.15164
15.1 | 15.2 | 2100 | 0.14865
15.2 | 15.3 | 2100 | 0.14573
15.3 | 15.4 | 2100 | 0.14289
15.4 | 15.5 | 2100 | 0.14013
15.5 | 15.6 | 2100 | 0.13743
15.6 | 15.7 | 2100 | 0.13481
15.7 | 15.8 | 2100 | 0.13225
15.8 | 15.9 | 2100 | 0.12975
15.9 | 16 | 2100 | 0.12732
16 | 16.1 | 2100 | 0.12495
16.1 | 16.2 | 2100 | 0.12263
16.2 | 16.3 | 2100 | 0.12038
16.3 | 16.4 | 2100 | 0.11817
16.4 | 16.5 | 2100 | 0.11603
16.5 | 16.6 | 2100 | 0.11393
16.6 | 16.7 | 2100 | 0.11188
16.7 | 16.8 | 2100 | 0.10988
16.8 | 16.9 | 2100 | 0.10793
16.9 | 17 | 2100 | 0.10603
17 | 17.1 | 2100 | 0.10417
17.1 | 17.2 | 2100 | 0.10235
17.2 | 17.3 | 2100 | 0.10058
17.3 | 17.4 | 2100 | 0.098844
17.4 | 17.5 | 2100 | 0.097149
17.5 | 17.6 | 2100 | 0.095493
17.6 | 17.7 | 2100 | 0.093875
17.7 | 17.8 | 2100 | 0.092293
17.8 | 17.9 | 2100 | 0.090746
17.9 | 18 | 2100 | 0.089233
18 | 18.1 | 2100 | 0.087754
18.1 | 18.2 | 2100 | 0.086308
18.2 | 18.3 | 2100 | 0.084893
18.3 | 18.4 | 2100 | 0.083509
18.4 | 18.5 | 2100 | 0.082155
18.5 | 18.6 | 2100 | 0.08083
18.6 | 18.7 | 2100 | 0.079533
18.7 | 18.8 | 2100 | 0.078264
18.8 | 18.9 | 2100 | 0.077022
18.9 | 19 | 2100 | 0.075806
19 | 19.1 | 2100 | 0.074615
19.1 | 19.2 | 2100 | 0.073449
19.2 | 19.3 | 2100 | 0.072307
19.3 | 19.4 | 2100 | 0.071189
19.4 | 19.5 | 2100 | 0.070094
19.5 | 19.6 | 2100 | 0.069021
19.6 | 19.7 | 2100 | 0.06797
19.7 | 19.8 | 2100 | 0.06694
19.8 | 19.9 | 2100 | 0.065931
19.9 | 20 | 2100 | 0.064942
20 | 25 | 0 | 0
25 | 50 | 0 | 0