## WEL_MOD
Wind Speed From | Wind Speed To | Power (Kw) | Cp
0 | 1.2 | 0 | 0 | Turbine Make | Suzlon
1.2 | 1.3 | 0 | 0 | Turbine Type | S97
1.3 | 1.4 | 0 | 0 | Cut in Speed | 3.5
1.4 | 1.5 | 0 | 0 | Cut Out Speed | 20
1.5 | 1.6 | 0 | 0 | Rated Speed | 11
1.6 | 1.7 | 0 | 0 | Swept area | 7386
1.7 | 1.8 | 0 | 0 | Air Density | 1.161
1.8 | 1.9 | 0 | 0
1.9 | 2 | 0 | 0
2 | 2.1 | 0 | 0
2.1 | 2.2 | 0 | 0
2.2 | 2.3 | 0 | 0
2.3 | 2.4 | 0 | 0
2.4 | 2.5 | 0 | 0
2.5 | 2.6 | 0 | 0
2.6 | 2.7 | 0 | 0
2.7 | 2.8 | 0 | 0
2.8 | 2.9 | 0 | 0
2.9 | 3 | 0 | 0
3 | 3.1 | 0 | 0
3.1 | 3.2 | 6.54 | 0.044118
3.2 | 3.3 | 13.08 | 0.080455
3.3 | 3.4 | 19.62 | 0.11034
3.4 | 3.5 | 26.16 | 0.13487
3.5 | 3.6 | 43.6144 | 0.21803
3.6 | 3.7 | 48.495 | 0.2233
3.7 | 3.8 | 54.8596 | 0.23318
3.8 | 3.9 | 63.2588 | 0.24872
3.9 | 4 | 70.6766 | 0.25756
4 | 4.1 | 80.3885 | 0.27204
4.1 | 4.2 | 90.6561 | 0.28539
4.2 | 4.3 | 99.54 | 0.292
4.3 | 4.4 | 112.2731 | 0.3074
4.4 | 4.5 | 124.7725 | 0.31935
4.5 | 4.6 | 134.9109 | 0.32327
4.6 | 4.7 | 149.6447 | 0.33617
4.7 | 4.8 | 160.1754 | 0.3378
4.8 | 4.9 | 174.5615 | 0.34606
4.9 | 5 | 187.1338 | 0.34916
5 | 5.1 | 203.3405 | 0.35752
5.1 | 5.2 | 215.1764 | 0.35692
5.2 | 5.3 | 231.9553 | 0.36338
5.3 | 5.4 | 245.6672 | 0.36388
5.4 | 5.5 | 261.2065 | 0.36617
5.5 | 5.6 | 276.3342 | 0.36699
5.6 | 5.7 | 294.5517 | 0.37096
5.7 | 5.8 | 310.4488 | 0.3711
5.8 | 5.9 | 324.4102 | 0.36841
5.9 | 6 | 343.3874 | 0.37078
6 | 6.1 | 359.705 | 0.36961
6.1 | 6.2 | 380.1522 | 0.37202
6.2 | 6.3 | 396.6628 | 0.36999
6.3 | 6.4 | 416.5336 | 0.37059
6.4 | 6.5 | 462.86 | 0.3931
6.5 | 6.6 | 462.86 | 0.3755
6.6 | 6.7 | 480.4639 | 0.37258
6.7 | 6.8 | 504.4876 | 0.37421
6.8 | 6.9 | 527.0396 | 0.37418
6.9 | 7 | 548.7674 | 0.37315
7 | 7.1 | 571.528 | 0.37244
7.1 | 7.2 | 597.7115 | 0.37349
7.2 | 7.3 | 621.4973 | 0.37261
7.3 | 7.4 | 651.9511 | 0.37524
7.4 | 7.5 | 675.2555 | 0.37331
7.5 | 7.6 | 699.503 | 0.37165
7.6 | 7.7 | 729.4868 | 0.37268
7.7 | 7.8 | 760.5813 | 0.37381
7.8 | 7.9 | 780.9547 | 0.36943
7.9 | 8 | 812.0803 | 0.36993
8 | 8.1 | 843.9103 | 0.37036
8.1 | 8.2 | 866.5305 | 0.36655
8.2 | 8.3 | 899.6828 | 0.36698
8.3 | 8.4 | 935.4466 | 0.3681
8.4 | 8.5 | 967.7941 | 0.36755
8.5 | 8.6 | 1004.0158 | 0.36816
8.6 | 8.7 | 1036.7212 | 0.36719
8.7 | 8.8 | 1067.7294 | 0.36543
8.8 | 8.9 | 1104.0792 | 0.36527
8.9 | 9 | 1140.0596 | 0.36474
9 | 9.1 | 1172.8817 | 0.36301
9.1 | 9.2 | 1211.0529 | 0.36273
9.2 | 9.3 | 1239.4774 | 0.3594
9.3 | 9.4 | 1277.5362 | 0.35874
9.4 | 9.5 | 1303.8572 | 0.35469
9.5 | 9.6 | 1357.5071 | 0.35786
9.6 | 9.7 | 1391.6625 | 0.35564
9.7 | 9.8 | 1407.445 | 0.34877
9.8 | 9.9 | 1448.2673 | 0.34812
9.9 | 10 | 1480.6305 | 0.34533
10 | 10.1 | 1495.5166 | 0.33854
10.1 | 10.2 | 1542.87 | 0.33909
10.2 | 10.3 | 1559.5774 | 0.33288
10.3 | 10.4 | 1573.6252 | 0.32628
10.4 | 10.5 | 1609.9941 | 0.32437
10.5 | 10.6 | 1630.2565 | 0.31925
10.6 | 10.7 | 1672.0625 | 0.31834
10.7 | 10.8 | 1693.3247 | 0.31351
10.8 | 10.9 | 1737.6301 | 0.31294
10.9 | 11 | 1768.7581 | 0.30994
11 | 11.1 | 1794.8551 | 0.30609
11.1 | 11.2 | 1806.9011 | 0.29996
11.2 | 11.3 | 1838.6841 | 0.29721
11.3 | 11.4 | 1870.2922 | 0.29443
11.4 | 11.5 | 1890.7411 | 0.28995
11.5 | 11.6 | 1890.7411 | 0.28252
11.6 | 11.7 | 1929.3277 | 0.28096
11.7 | 11.8 | 1965.3935 | 0.27899
11.8 | 11.9 | 1989.8409 | 0.2754
11.9 | 12 | 2002.4659 | 0.27028
12 | 12.1 | 2022.968 | 0.26633
12.1 | 12.2 | 2038.1438 | 0.26178
12.2 | 12.3 | 2040.0271 | 0.25569
12.3 | 12.4 | 2080.446 | 0.2545
12.4 | 12.5 | 2095.7315 | 0.25026
12.5 | 12.6 | 2098.91 | 0.24472
12.6 | 12.7 | 2110.6171 | 0.24032
12.7 | 12.8 | 2119.8437 | 0.23576
12.8 | 12.9 | 2119.8437 | 0.23032
12.9 | 13 | 2130.8802 | 0.22621
13 | 13.1 | 2133.1079 | 0.2213
13.1 | 13.2 | 2139.0521 | 0.21691
13.2 | 13.3 | 2138.6169 | 0.21201
13.3 | 13.4 | 2139.8113 | 0.20742
13.4 | 13.5 | 2140.1455 | 0.20288
13.5 | 13.6 | 2141.2052 | 0.19853
13.6 | 13.7 | 2141.6348 | 0.19425
13.7 | 13.8 | 2141.3524 | 0.19004
13.8 | 13.9 | 2141.8596 | 0.18601
13.9 | 14 | 2142.3906 | 0.1821
14 | 14.1 | 2142.192 | 0.17823
14.1 | 14.2 | 2142.8117 | 0.17455
14.2 | 14.3 | 2142.6963 | 0.1709
14.3 | 14.4 | 2142.581 | 0.16735
14.4 | 14.5 | 2142.8404 | 0.16394
14.5 | 14.6 | 2141.4688 | 0.16049
14.6 | 14.7 | 2141.4194 | 0.15723
14.7 | 14.8 | 2141.37 | 0.15406
14.8 | 14.9 | 2141.4286 | 0.15098
14.9 | 15 | 2144.75 | 0.14821
15 | 15.1 | 2145.6455 | 0.14535
15.1 | 15.2 | 2142.9527 | 0.14232
15.2 | 15.3 | 2141.6064 | 0.13946
15.3 | 15.4 | 2140.26 | 0.13668
15.4 | 15.5 | 2142.4143 | 0.13418
15.5 | 15.6 | 2143.5333 | 0.13169
15.6 | 15.7 | 2144.35 | 0.12924
15.7 | 15.8 | 2140.7 | 0.12658
15.8 | 15.9 | 2142.6 | 0.12432
15.9 | 16 | 2144 | 0.12208
16 | 16.1 | 2100 | 0.11123
16.1 | 16.2 | 2100 | 0.10918
16.2 | 16.3 | 2100 | 0.10719
16.3 | 16.4 | 2100 | 0.10524
16.4 | 16.5 | 2100 | 0.10334
16.5 | 16.6 | 2100 | 0.10148
16.6 | 16.7 | 2100 | 0.099668
16.7 | 16.8 | 2100 | 0.097899
16.8 | 16.9 | 2100 | 0.096171
16.9 | 17 | 2100 | 0.094484
17 | 17.1 | 2100 | 0.092836
17.1 | 17.2 | 2100 | 0.091226
17.2 | 17.3 | 2100 | 0.089653
17.3 | 17.4 | 2100 | 0.088116
17.4 | 17.5 | 2100 | 0.086614
17.5 | 17.6 | 2100 | 0.085146
17.6 | 17.7 | 2100 | 0.083711
17.7 | 17.8 | 2100 | 0.082308
17.8 | 17.9 | 2100 | 0.080937
17.9 | 18 | 2100 | 0.079595
18 | 18.1 | 2100 | 0.078283
18.1 | 18.2 | 2100 | 0.077
18.2 | 18.3 | 2100 | 0.075744
18.3 | 18.4 | 2100 | 0.074516
18.4 | 18.5 | 2100 | 0.073314
18.5 | 18.6 | 2100 | 0.072138
18.6 | 18.7 | 2100 | 0.070987
18.7 | 18.8 | 2100 | 0.06986
18.8 | 18.9 | 2100 | 0.068757
18.9 | 19 | 2100 | 0.067677
19 | 19.1 | 2100 | 0.06662
19.1 | 19.2 | 2100 | 0.065584
19.2 | 19.3 | 2100 | 0.06457
19.3 | 19.4 | 2100 | 0.063577
19.4 | 19.5 | 2100 | 0.062604
19.5 | 19.6 | 2100 | 0.06165
19.6 | 19.7 | 2100 | 0.060716
19.7 | 19.8 | 2100 | 0.059801
19.8 | 19.9 | 2100 | 0.058904
19.9 | 20 | 2100 | 0.058025
20 | 25 | 2100 | 0
25 | 50 | 2100 | 0