## XXXX_STD
Wind Speed From | Wind Speed To | Power (Kw) | Cp
0 | 1.1 | 0 | 0 | Turbine Make | Suzlon
1.1 | 1.2 | 0 | 0 | Turbine Type | S97
1.2 | 1.3 | 0 | 0 | Cut in Speed | 3
1.3 | 1.4 | 0 | 0 | Cut Out Speed | 20
1.4 | 1.5 | 0 | 0 | Rated Speed | 11
1.5 | 1.6 | 0 | 0 | Swept area | 7386
1.6 | 1.7 | 0 | 0 | Air Density | 1.1378
1.7 | 1.8 | 0 | 0
1.8 | 1.9 | 0 | 0
1.9 | 2 | 0 | 0
2 | 2.1 | 0 | 0
2.1 | 2.2 | 0 | 0
2.2 | 2.3 | 0 | 0
2.3 | 2.4 | 0 | 0
2.4 | 2.5 | 0 | 0
2.5 | 2.6 | 0 | 0
2.6 | 2.7 | 0 | 0
2.7 | 2.8 | 0 | 0
2.8 | 2.9 | 0 | 0
2.9 | 3 | 5.36 | 0.052303
3 | 3.1 | 10.39 | 0.091581
3.1 | 3.2 | 15.36 | 0.1227
3.2 | 3.3 | 25.2 | 0.18302
3.3 | 3.4 | 33.2623 | 0.22027
3.4 | 3.5 | 40.1673 | 0.24322
3.5 | 3.6 | 46.8754 | 0.26019
3.6 | 3.7 | 55.7305 | 0.28428
3.7 | 3.8 | 65.9401 | 0.30981
3.8 | 3.9 | 76.958 | 0.33378
3.9 | 4 | 89.4044 | 0.35869
4 | 4.1 | 101.0567 | 0.37579
4.1 | 4.2 | 114.5946 | 0.3957
4.2 | 4.3 | 127.2427 | 0.40873
4.3 | 4.4 | 139.9378 | 0.41888
4.4 | 4.5 | 154.3494 | 0.43122
4.5 | 4.6 | 169.5653 | 0.44285
4.6 | 4.7 | 183.5823 | 0.44886
4.7 | 4.8 | 198.6066 | 0.45526
4.8 | 4.9 | 214.3675 | 0.46131
4.9 | 5 | 232.0619 | 0.46943
5 | 5.1 | 248.3425 | 0.47282
5.1 | 5.2 | 265.7312 | 0.47675
5.2 | 5.3 | 283.4219 | 0.47971
5.3 | 5.4 | 302.685 | 0.48386
5.4 | 5.5 | 323.1909 | 0.48846
5.5 | 5.6 | 342.4974 | 0.48992
5.6 | 5.7 | 362.0562 | 0.49064
5.7 | 5.8 | 383.0602 | 0.49226
5.8 | 5.9 | 403.0156 | 0.49158
5.9 | 6 | 424.1708 | 0.49152
6 | 6.1 | 447.3124 | 0.49285
6.1 | 6.2 | 471.36 | 0.49422
6.2 | 6.3 | 496.25 | 0.49554
6.3 | 6.4 | 521.39 | 0.49624
6.4 | 6.5 | 547.35 | 0.49691
6.5 | 6.6 | 573.68 | 0.49715
6.6 | 6.7 | 603.65 | 0.4997
6.7 | 6.8 | 630.58 | 0.49897
6.8 | 6.9 | 657.61 | 0.49773
6.9 | 7 | 685.35 | 0.4965
7 | 7.1 | 715.29 | 0.4963
7.1 | 7.2 | 745.21 | 0.49552
7.2 | 7.3 | 776.58 | 0.49516
7.3 | 7.4 | 807.31 | 0.49389
7.4 | 7.5 | 840.25 | 0.49348
7.5 | 7.6 | 872.34 | 0.4921
7.6 | 7.7 | 905.36 | 0.49083
7.7 | 7.8 | 940.35 | 0.4902
7.8 | 7.9 | 975.27 | 0.4891
7.9 | 8 | 1010.02 | 0.48753
8 | 8.1 | 1047.9887 | 0.48713
8.1 | 8.2 | 1086.4029 | 0.48651
8.2 | 8.3 | 1128.5414 | 0.48711
8.3 | 8.4 | 1168.5219 | 0.48636
8.4 | 8.5 | 1210.2 | 0.48593
8.5 | 8.6 | 1249.8716 | 0.48435
8.6 | 8.7 | 1294.32 | 0.48429
8.7 | 8.8 | 1330.1361 | 0.48072
8.8 | 8.9 | 1376.174 | 0.4806
8.9 | 9 | 1420.2219 | 0.47945
9 | 9.1 | 1462.7769 | 0.47754
9.1 | 9.2 | 1503.7241 | 0.4749
9.2 | 9.3 | 1533.2173 | 0.46859
9.3 | 9.4 | 1566.5753 | 0.46351
9.4 | 9.5 | 1610.35 | 0.46141
9.5 | 9.6 | 1656.5616 | 0.45982
9.6 | 9.7 | 1691.4131 | 0.45498
9.7 | 9.8 | 1746.6718 | 0.45546
9.8 | 9.9 | 1778.649 | 0.44975
9.9 | 10 | 1826.8788 | 0.44808
10 | 10.1 | 1866.3494 | 0.44417
10.1 | 10.2 | 1880.829 | 0.43445
10.2 | 10.3 | 1920.4338 | 0.43068
10.3 | 10.4 | 1937.6161 | 0.422
10.4 | 10.5 | 1986.2071 | 0.42022
10.5 | 10.6 | 1992.9789 | 0.40972
10.6 | 10.7 | 2022.6033 | 0.40415
10.7 | 10.8 | 2026.8667 | 0.39376
10.8 | 10.9 | 2072.4462 | 0.39153
10.9 | 11 | 2056.65 | 0.37795
11 | 11.1 | 2068.2333 | 0.36981
11.1 | 11.2 | 2080.26 | 0.362
11.2 | 11.3 | 2090.45 | 0.35411
11.3 | 11.4 | 2096.85 | 0.34585
11.4 | 11.5 | 2100 | 0.33733
11.5 | 11.6 | 2100 | 0.32861
11.6 | 11.7 | 2100 | 0.32018
11.7 | 11.8 | 2100 | 0.31204
11.8 | 11.9 | 2100 | 0.30418
11.9 | 12 | 2100 | 0.29657
12 | 12.1 | 2100 | 0.28922
12.1 | 12.2 | 2100 | 0.28211
12.2 | 12.3 | 2100 | 0.27523
12.3 | 12.4 | 2100 | 0.26857
12.4 | 12.5 | 2100 | 0.26213
12.5 | 12.6 | 2100 | 0.25588
12.6 | 12.7 | 2100 | 0.24984
12.7 | 12.8 | 2100 | 0.24398
12.8 | 12.9 | 2100 | 0.23831
12.9 | 13 | 2100 | 0.23281
13 | 13.1 | 2100 | 0.22748
13.1 | 13.2 | 2100 | 0.22231
13.2 | 13.3 | 2100 | 0.2173
13.3 | 13.4 | 2100 | 0.21243
13.4 | 13.5 | 2100 | 0.20771
13.5 | 13.6 | 2100 | 0.20313
13.6 | 13.7 | 2100 | 0.19868
13.7 | 13.8 | 2100 | 0.19436
13.8 | 13.9 | 2100 | 0.19017
13.9 | 14 | 2100 | 0.18609
14 | 14.1 | 2100 | 0.18213
14.1 | 14.2 | 2100 | 0.17829
14.2 | 14.3 | 2100 | 0.17455
14.3 | 14.4 | 2100 | 0.17091
14.4 | 14.5 | 2100 | 0.16737
14.5 | 14.6 | 2100 | 0.16393
14.6 | 14.7 | 2100 | 0.16059
14.7 | 14.8 | 2100 | 0.15733
14.8 | 14.9 | 2100 | 0.15417
14.9 | 15 | 2100 | 0.15108
15 | 15.1 | 2100 | 0.14808
15.1 | 15.2 | 2100 | 0.14516
15.2 | 15.3 | 2100 | 0.14231
15.3 | 15.4 | 2100 | 0.13954
15.4 | 15.5 | 2100 | 0.13684
15.5 | 15.6 | 2100 | 0.13421
15.6 | 15.7 | 2100 | 0.13164
15.7 | 15.8 | 2100 | 0.12914
15.8 | 15.9 | 2100 | 0.12671
15.9 | 16 | 2100 | 0.12433
16 | 16.1 | 2100 | 0.12202
16.1 | 16.2 | 2100 | 0.11976
16.2 | 16.3 | 2100 | 0.11755
16.3 | 16.4 | 2100 | 0.1154
16.4 | 16.5 | 2100 | 0.1133
16.5 | 16.6 | 2100 | 0.11126
16.6 | 16.7 | 2100 | 0.10926
16.7 | 16.8 | 2100 | 0.10731
16.8 | 16.9 | 2100 | 0.1054
16.9 | 17 | 2100 | 0.10354
17 | 17.1 | 2100 | 0.10172
17.1 | 17.2 | 2100 | 0.099951
17.2 | 17.3 | 2100 | 0.098217
17.3 | 17.4 | 2100 | 0.096524
17.4 | 17.5 | 2100 | 0.094869
17.5 | 17.6 | 2100 | 0.093252
17.6 | 17.7 | 2100 | 0.091672
17.7 | 17.8 | 2100 | 0.090127
17.8 | 17.9 | 2100 | 0.088616
17.9 | 18 | 2100 | 0.087139
18 | 18.1 | 2100 | 0.085695
18.1 | 18.2 | 2100 | 0.084283
18.2 | 18.3 | 2100 | 0.082901
18.3 | 18.4 | 2100 | 0.081549
18.4 | 18.5 | 2100 | 0.080227
18.5 | 18.6 | 2100 | 0.078933
18.6 | 18.7 | 2100 | 0.077667
18.7 | 18.8 | 2100 | 0.076427
18.8 | 18.9 | 2100 | 0.075214
18.9 | 19 | 2100 | 0.074027
19 | 19.1 | 2100 | 0.072864
19.1 | 19.2 | 2100 | 0.071726
19.2 | 19.3 | 2100 | 0.070611
19.3 | 19.4 | 2100 | 0.069519
19.4 | 19.5 | 2100 | 0.068449
19.5 | 19.6 | 2100 | 0.067402
19.6 | 19.7 | 2100 | 0.066375
19.7 | 19.8 | 2100 | 0.06537
19.8 | 19.9 | 2100 | 0.064384
19.9 | 20 | 2100 | 0.063418
20 | 25 | 0 | 0
25 | 50 | 0 | 0