## XXXX_STD
Wind Speed From | Wind Speed To | Power (Kw) | Cp
0 | 1.1 | 0 | 0 | Turbine Make | Suzlon
1.1 | 1.2 | 0 | 0 | Turbine Type | S97
1.2 | 1.3 | 0 | 0 | Cut in Speed | 3
1.3 | 1.4 | 0 | 0 | Cut Out Speed | 20
1.4 | 1.5 | 0 | 0 | Rated Speed | 11
1.5 | 1.6 | 0 | 0 | Swept area | 7386
1.6 | 1.7 | 0 | 0 | Air Density | 1.1262
1.7 | 1.8 | 0 | 0
1.8 | 1.9 | 0 | 0
1.9 | 2 | 0 | 0
2 | 2.1 | 0 | 0
2.1 | 2.2 | 0 | 0
2.2 | 2.3 | 0 | 0
2.3 | 2.4 | 0 | 0
2.4 | 2.5 | 0 | 0
2.5 | 2.6 | 0 | 0
2.6 | 2.7 | 0 | 0
2.7 | 2.8 | 0 | 0
2.8 | 2.9 | 0 | 0
2.9 | 3 | 0 | 0
3 | 3.1 | 0 | 0
3.1 | 3.2 | 0 | 0
3.2 | 3.3 | 0 | 0
3.3 | 3.4 | 0 | 0
3.4 | 3.5 | 0 | 0
3.5 | 3.6 | 10.11 | 0.056695
3.6 | 3.7 | 33.87 | 0.17454
3.7 | 3.8 | 53.53 | 0.25409
3.8 | 3.9 | 74.6023 | 0.32689
3.9 | 4 | 86.2798 | 0.34971
4 | 4.1 | 97.8731 | 0.36769
4.1 | 4.2 | 111.2662 | 0.38816
4.2 | 4.3 | 123.8534 | 0.40194
4.3 | 4.4 | 136.4919 | 0.41276
4.4 | 4.5 | 150.6521 | 0.42522
4.5 | 4.6 | 165.4173 | 0.43646
4.6 | 4.7 | 179.8743 | 0.44432
4.7 | 4.8 | 195.4088 | 0.45253
4.8 | 4.9 | 210.5301 | 0.45771
4.9 | 5 | 227.3001 | 0.46452
5 | 5.1 | 244.4837 | 0.47026
5.1 | 5.2 | 260.5949 | 0.47234
5.2 | 5.3 | 278.502 | 0.47623
5.3 | 5.4 | 297.1415 | 0.47988
5.4 | 5.5 | 316.0311 | 0.48255
5.5 | 5.6 | 335.7722 | 0.48524
5.6 | 5.7 | 354.8664 | 0.48585
5.7 | 5.8 | 375.0257 | 0.48689
5.8 | 5.9 | 395.0859 | 0.48686
5.9 | 6 | 417.193 | 0.4884
6 | 6.1 | 439.8209 | 0.48958
6.1 | 6.2 | 460.9758 | 0.4883
6.2 | 6.3 | 484.2991 | 0.48858
6.3 | 6.4 | 518.4337 | 0.4985
6.4 | 6.5 | 544.0553 | 0.499
6.5 | 6.6 | 548.2566 | 0.48
6.6 | 6.7 | 591.888 | 0.495
6.7 | 6.8 | 616.6999 | 0.493
6.8 | 6.9 | 642.112 | 0.491
6.9 | 7 | 664.8504 | 0.4866
7 | 7.1 | 692.4882 | 0.48542
7.1 | 7.2 | 710.26 | 0.47713
7.2 | 7.3 | 738.65 | 0.47582
7.3 | 7.4 | 766.17 | 0.47354
7.4 | 7.5 | 794.2496 | 0.47126
7.5 | 7.6 | 822.8881 | 0.46898
7.6 | 7.7 | 852.0845 | 0.4667
7.7 | 7.8 | 880.7656 | 0.46386
7.8 | 7.9 | 912.3903 | 0.46227
7.9 | 8 | 946.2839 | 0.46146
8 | 8.1 | 977.2355 | 0.45891
8.1 | 8.2 | 999.879 | 0.45237
8.2 | 8.3 | 1036.2241 | 0.45187
8.3 | 8.4 | 1068.078 | 0.44912
8.4 | 8.5 | 1113.0337 | 0.45151
8.5 | 8.6 | 1146.5611 | 0.44889
8.6 | 8.7 | 1196.1328 | 0.45215
8.7 | 8.8 | 1232.3265 | 0.44995
8.8 | 8.9 | 1279.7063 | 0.4515
8.9 | 9 | 1296.12 | 0.44205
9 | 9.1 | 1317.7954 | 0.43463
9.1 | 9.2 | 1365.7334 | 0.43575
9.2 | 9.3 | 1405.6912 | 0.43403
9.3 | 9.4 | 1430.0505 | 0.42746
9.4 | 9.5 | 1470.2401 | 0.4256
9.5 | 9.6 | 1486.8668 | 0.41696
9.6 | 9.7 | 1531.5407 | 0.41621
9.7 | 9.8 | 1555.5331 | 0.40979
9.8 | 9.9 | 1571.4194 | 0.40143
9.9 | 10 | 1627.7878 | 0.40336
10 | 10.1 | 1654.6639 | 0.39784
10.1 | 10.2 | 1667.2437 | 0.38907
10.2 | 10.3 | 1695.25 | 0.38409
10.3 | 10.4 | 1696.2074 | 0.37322
10.4 | 10.5 | 1703.693 | 0.36416
10.5 | 10.6 | 1714.6667 | 0.35613
10.6 | 10.7 | 1754.6269 | 0.35421
10.7 | 10.8 | 1755.8211 | 0.34461
10.8 | 10.9 | 1760.9965 | 0.33611
10.9 | 11 | 1765.8091 | 0.32784
11 | 11.1 | 1783.3404 | 0.32215
11.1 | 11.2 | 1805.7507 | 0.31746
11.2 | 11.3 | 1808.8475 | 0.30956
11.3 | 11.4 | 1812.3388 | 0.302
11.4 | 11.5 | 1821.6656 | 0.29563
11.5 | 11.6 | 1877.875 | 0.29687
11.6 | 11.7 | 1915.7633 | 0.2951
11.7 | 11.8 | 1939.8186 | 0.29121
11.8 | 11.9 | 1963.8738 | 0.28739
11.9 | 12 | 1987.929 | 0.28363
12 | 12.1 | 2011.9843 | 0.27995
12.1 | 12.2 | 2036.0395 | 0.27633
12.2 | 12.3 | 2060.0948 | 0.27278
12.3 | 12.4 | 2084.15 | 0.26928
12.4 | 12.5 | 2091.775 | 0.26378
12.5 | 12.6 | 2100 | 0.25852
12.6 | 12.7 | 2100 | 0.25241
12.7 | 12.8 | 2100 | 0.24649
12.8 | 12.9 | 2100 | 0.24076
12.9 | 13 | 2100 | 0.23521
13 | 13.1 | 2100 | 0.22982
13.1 | 13.2 | 2100 | 0.2246
13.2 | 13.3 | 2100 | 0.21953
13.3 | 13.4 | 2100 | 0.21462
13.4 | 13.5 | 2100 | 0.20985
13.5 | 13.6 | 2100 | 0.20522
13.6 | 13.7 | 2100 | 0.20072
13.7 | 13.8 | 2100 | 0.19636
13.8 | 13.9 | 2100 | 0.19212
13.9 | 14 | 2100 | 0.18801
14 | 14.1 | 2100 | 0.18401
14.1 | 14.2 | 2100 | 0.18012
14.2 | 14.3 | 2100 | 0.17634
14.3 | 14.4 | 2100 | 0.17267
14.4 | 14.5 | 2100 | 0.16909
14.5 | 14.6 | 2100 | 0.16562
14.6 | 14.7 | 2100 | 0.16224
14.7 | 14.8 | 2100 | 0.15895
14.8 | 14.9 | 2100 | 0.15575
14.9 | 15 | 2100 | 0.15264
15 | 15.1 | 2100 | 0.1496
15.1 | 15.2 | 2100 | 0.14665
15.2 | 15.3 | 2100 | 0.14378
15.3 | 15.4 | 2100 | 0.14098
15.4 | 15.5 | 2100 | 0.13825
15.5 | 15.6 | 2100 | 0.13559
15.6 | 15.7 | 2100 | 0.133
15.7 | 15.8 | 2100 | 0.13047
15.8 | 15.9 | 2100 | 0.12801
15.9 | 16 | 2100 | 0.12561
16 | 16.1 | 2100 | 0.12327
16.1 | 16.2 | 2100 | 0.12099
16.2 | 16.3 | 2100 | 0.11876
16.3 | 16.4 | 2100 | 0.11659
16.4 | 16.5 | 2100 | 0.11447
16.5 | 16.6 | 2100 | 0.1124
16.6 | 16.7 | 2100 | 0.11038
16.7 | 16.8 | 2100 | 0.10841
16.8 | 16.9 | 2100 | 0.10649
16.9 | 17 | 2100 | 0.10461
17 | 17.1 | 2100 | 0.10277
17.1 | 17.2 | 2100 | 0.10098
17.2 | 17.3 | 2100 | 0.099227
17.3 | 17.4 | 2100 | 0.097517
17.4 | 17.5 | 2100 | 0.095845
17.5 | 17.6 | 2100 | 0.094211
17.6 | 17.7 | 2100 | 0.092614
17.7 | 17.8 | 2100 | 0.091054
17.8 | 17.9 | 2100 | 0.089528
17.9 | 18 | 2100 | 0.088035
18 | 18.1 | 2100 | 0.086576
18.1 | 18.2 | 2100 | 0.085149
18.2 | 18.3 | 2100 | 0.083753
18.3 | 18.4 | 2100 | 0.082388
18.4 | 18.5 | 2100 | 0.081052
18.5 | 18.6 | 2100 | 0.079745
18.6 | 18.7 | 2100 | 0.078465
18.7 | 18.8 | 2100 | 0.077213
18.8 | 18.9 | 2100 | 0.075988
18.9 | 19 | 2100 | 0.074788
19 | 19.1 | 2100 | 0.073613
19.1 | 19.2 | 2100 | 0.072463
19.2 | 19.3 | 2100 | 0.071337
19.3 | 19.4 | 2100 | 0.070234
19.4 | 19.5 | 2100 | 0.069153
19.5 | 19.6 | 2100 | 0.068095
19.6 | 19.7 | 2100 | 0.067058
19.7 | 19.8 | 2100 | 0.066042
19.8 | 19.9 | 2100 | 0.065046
19.9 | 20 | 2100 | 0.06407
20 | 25 | 0 | 0
25 | 50 | 0 | 0