## XXXX_STD
Wind Speed From | Wind Speed To | Power (Kw) | Cp
0 | 1.1 | 0 | 0 | Turbine Make | Suzlon
1.1 | 1.2 | 0 | 0 | Turbine Type | S97
1.2 | 1.3 | 0 | 0 | Cut in Speed | 3
1.3 | 1.4 | 0 | 0 | Cut Out Speed | 20
1.4 | 1.5 | 0 | 0 | Rated Speed | 11
1.5 | 1.6 | 0 | 0 | Swept area | 7386
1.6 | 1.7 | 0 | 0 | Air Density | 1.132
1.7 | 1.8 | 0 | 0
1.8 | 1.9 | 0 | 0
1.9 | 2 | 0 | 0
2 | 2.1 | 0 | 0
2.1 | 2.2 | 0 | 0
2.2 | 2.3 | 0 | 0
2.3 | 2.4 | 0 | 0
2.4 | 2.5 | 0 | 0
2.5 | 2.6 | 4.057 | 0.062101
2.6 | 2.7 | 5.4237 | 0.073806
2.7 | 2.8 | 7.0062 | 0.085135
2.8 | 2.9 | 7.9453 | 0.086567
2.9 | 3 | 9.7372 | 0.095489
3 | 3.1 | 11.6239 | 0.10297
3.1 | 3.2 | 15.5768 | 0.12506
3.2 | 3.3 | 20.4828 | 0.1495
3.3 | 3.4 | 26.6321 | 0.17725
3.4 | 3.5 | 34.7921 | 0.21172
3.5 | 3.6 | 43.6935 | 0.24374
3.6 | 3.7 | 54.4628 | 0.27919
3.7 | 3.8 | 67.1082 | 0.31687
3.8 | 3.9 | 79.9638 | 0.34854
3.9 | 4 | 94.1236 | 0.37951
4 | 4.1 | 109.4 | 0.40884
4.1 | 4.2 | 125.63 | 0.43597
4.2 | 4.3 | 137.56 | 0.44408
4.3 | 4.4 | 152.45 | 0.4586
4.4 | 4.5 | 164.4912 | 0.46185
4.5 | 4.6 | 180.3687 | 0.47341
4.6 | 4.7 | 195.9514 | 0.48149
4.7 | 4.8 | 212.5209 | 0.48958
4.8 | 4.9 | 229.1 | 0.49547
4.9 | 5 | 246.5313 | 0.50118
5 | 5.1 | 264.7133 | 0.5065
5.1 | 5.2 | 281.643 | 0.50781
5.2 | 5.3 | 299.2567 | 0.50903
5.3 | 5.4 | 317.56 | 0.51017
5.4 | 5.5 | 336.6137 | 0.51129
5.5 | 5.6 | 357.14 | 0.51341
5.6 | 5.7 | 377.2434 | 0.51377
5.7 | 5.8 | 399.01 | 0.51531
5.8 | 5.9 | 421.3594 | 0.51651
5.9 | 6 | 443.65 | 0.51665
6 | 6.1 | 466.1849 | 0.5162
6.1 | 6.2 | 488.6794 | 0.51493
6.2 | 6.3 | 511.71 | 0.51353
6.3 | 6.4 | 536.2684 | 0.51295
6.4 | 6.5 | 561.0207 | 0.51186
6.5 | 6.6 | 584.2788 | 0.50885
6.6 | 6.7 | 610.2732 | 0.5077
6.7 | 6.8 | 634.1849 | 0.50432
6.8 | 6.9 | 661.768 | 0.50338
6.9 | 7 | 689.02 | 0.50165
7 | 7.1 | 717.58 | 0.50037
7.1 | 7.2 | 747.0518 | 0.49922
7.2 | 7.3 | 777.68 | 0.49833
7.3 | 7.4 | 808.39 | 0.49701
7.4 | 7.5 | 839.8156 | 0.49568
7.5 | 7.6 | 873.86 | 0.49542
7.6 | 7.7 | 906.39 | 0.49384
7.7 | 7.8 | 939.66 | 0.49228
7.8 | 7.9 | 977.312 | 0.49256
7.9 | 8 | 1012.36 | 0.4911
8 | 8.1 | 1047.49 | 0.48932
8.1 | 8.2 | 1084.5448 | 0.4881
8.2 | 8.3 | 1122.51 | 0.48692
8.3 | 8.4 | 1161.8991 | 0.48601
8.4 | 8.5 | 1200.14 | 0.48429
8.5 | 8.6 | 1242.38 | 0.48385
8.6 | 8.7 | 1279.7555 | 0.48122
8.7 | 8.8 | 1315.7531 | 0.47789
8.8 | 8.9 | 1357.43 | 0.47641
8.9 | 9 | 1400.21 | 0.47505
9 | 9.1 | 1439.65 | 0.47233
9.1 | 9.2 | 1475.21 | 0.46821
9.2 | 9.3 | 1508.52 | 0.46334
9.3 | 9.4 | 1529.66 | 0.45484
9.4 | 9.5 | 1560.39 | 0.44933
9.5 | 9.6 | 1589.63 | 0.44344
9.6 | 9.7 | 1623.14 | 0.43879
9.7 | 9.8 | 1664.21 | 0.43612
9.8 | 9.9 | 1688.52 | 0.42908
9.9 | 10 | 1715.23 | 0.42279
10 | 10.1 | 1739.64 | 0.41608
10.1 | 10.2 | 1755.65 | 0.40756
10.2 | 10.3 | 1780.35 | 0.40125
10.3 | 10.4 | 1791.25 | 0.39206
10.4 | 10.5 | 1801.25 | 0.38299
10.5 | 10.6 | 1822.36 | 0.37651
10.6 | 10.7 | 1853.69 | 0.37225
10.7 | 10.8 | 1889.65 | 0.36893
10.8 | 10.9 | 1900.25 | 0.36079
10.9 | 11 | 1919.69 | 0.35454
11 | 11.1 | 1926.58 | 0.3462
11.1 | 11.2 | 1945.58 | 0.34025
11.2 | 11.3 | 1961.36 | 0.3339
11.3 | 11.4 | 1991.58 | 0.33012
11.4 | 11.5 | 2005.66 | 0.32378
11.5 | 11.6 | 2024.58 | 0.31839
11.6 | 11.7 | 2048.66 | 0.31391
11.7 | 11.8 | 2055.31 | 0.30693
11.8 | 11.9 | 2059.69 | 0.29983
11.9 | 12 | 2063.58 | 0.29288
12 | 12.1 | 2070 | 0.28651
12.1 | 12.2 | 2075 | 0.28014
12.2 | 12.3 | 2075 | 0.27331
12.3 | 12.4 | 2075 | 0.2667
12.4 | 12.5 | 2075 | 0.2603
12.5 | 12.6 | 2075 | 0.2541
12.6 | 12.7 | 2075 | 0.2481
12.7 | 12.8 | 2075 | 0.24228
12.8 | 12.9 | 2075 | 0.23665
12.9 | 13 | 2075 | 0.23119
13 | 13.1 | 2075 | 0.22589
13.1 | 13.2 | 2075 | 0.22076
13.2 | 13.3 | 2075 | 0.21578
13.3 | 13.4 | 2075 | 0.21095
13.4 | 13.5 | 2075 | 0.20626
13.5 | 13.6 | 2075 | 0.20171
13.6 | 13.7 | 2075 | 0.19729
13.7 | 13.8 | 2075 | 0.19301
13.8 | 13.9 | 2075 | 0.18884
13.9 | 14 | 2075 | 0.18479
14 | 14.1 | 2075 | 0.18086
14.1 | 14.2 | 2075 | 0.17704
14.2 | 14.3 | 2075 | 0.17333
14.3 | 14.4 | 2075 | 0.16972
14.4 | 14.5 | 2075 | 0.1662
14.5 | 14.6 | 2075 | 0.16279
14.6 | 14.7 | 2075 | 0.15947
14.7 | 14.8 | 2075 | 0.15624
14.8 | 14.9 | 2075 | 0.15309
14.9 | 15 | 2075 | 0.15003
15 | 15.1 | 2075 | 0.14705
15.1 | 15.2 | 2075 | 0.14415
15.2 | 15.3 | 2075 | 0.14132
15.3 | 15.4 | 2075 | 0.13857
15.4 | 15.5 | 2075 | 0.13588
15.5 | 15.6 | 2075 | 0.13327
15.6 | 15.7 | 2075 | 0.13072
15.7 | 15.8 | 2075 | 0.12824
15.8 | 15.9 | 2075 | 0.12582
15.9 | 16 | 2075 | 0.12346
16 | 16.1 | 2075 | 0.12116
16.1 | 16.2 | 2075 | 0.11892
16.2 | 16.3 | 2075 | 0.11673
16.3 | 16.4 | 2075 | 0.1146
16.4 | 16.5 | 2075 | 0.11251
16.5 | 16.6 | 2075 | 0.11048
16.6 | 16.7 | 2075 | 0.10849
16.7 | 16.8 | 2075 | 0.10656
16.8 | 16.9 | 2075 | 0.10467
16.9 | 17 | 2075 | 0.10282
17 | 17.1 | 2075 | 0.10101
17.1 | 17.2 | 2075 | 0.099253
17.2 | 17.3 | 2075 | 0.097532
17.3 | 17.4 | 2075 | 0.09585
17.4 | 17.5 | 2075 | 0.094207
17.5 | 17.6 | 2075 | 0.092601
17.6 | 17.7 | 2075 | 0.091032
17.7 | 17.8 | 2075 | 0.089498
17.8 | 17.9 | 2075 | 0.087998
17.9 | 18 | 2075 | 0.086531
18 | 18.1 | 2075 | 0.085097
18.1 | 18.2 | 2075 | 0.083694
18.2 | 18.3 | 2075 | 0.082322
18.3 | 18.4 | 2075 | 0.08098
18.4 | 18.5 | 2075 | 0.079667
18.5 | 18.6 | 2075 | 0.078382
18.6 | 18.7 | 2075 | 0.077124
18.7 | 18.8 | 2075 | 0.075894
18.8 | 18.9 | 2075 | 0.074689
18.9 | 19 | 2075 | 0.07351
19 | 19.1 | 2075 | 0.072355
19.1 | 19.2 | 2075 | 0.071225
19.2 | 19.3 | 2075 | 0.070118
19.3 | 19.4 | 2075 | 0.069033
19.4 | 19.5 | 2075 | 0.067971
19.5 | 19.6 | 2075 | 0.066931
19.6 | 19.7 | 2075 | 0.065912
19.7 | 19.8 | 2075 | 0.064913
19.8 | 19.9 | 2075 | 0.063935
19.9 | 20 | 2075 | 0.062976
20 | 25 | 0 | 0
25 | 50 | 0 | 0