## XXXX_STD
Wind Speed From | Wind Speed To | Power (Kw) | Cp
0 | 1.2 | 0 | 0 | Turbine Make | Suzlon
1.2 | 1.3 | 0 | 0 | Turbine Type | S97
1.3 | 1.4 | 0 | 0 | Cut in Speed | 3
1.4 | 1.5 | 0 | 0 | Cut Out Speed | 20
1.5 | 1.6 | 0 | 0 | Rated Speed | 11
1.6 | 1.7 | 0 | 0 | Swept area | 7386
1.7 | 1.8 | 0 | 0 | Air Density | 1.067
1.8 | 1.9 | 0 | 0
1.9 | 2 | 0 | 0
2 | 2.1 | 0 | 0
2.1 | 2.2 | 0 | 0
2.2 | 2.3 | 0 | 0
2.3 | 2.4 | 0 | 0
2.4 | 2.5 | 0 | 0
2.5 | 2.6 | 0 | 0
2.6 | 2.7 | 0 | 0
2.7 | 2.8 | 0 | 0
2.8 | 2.9 | 12.198 | 0.12394
2.9 | 3 | 21.7852 | 0.19995
3 | 3.1 | 29.0184 | 0.24138
3.1 | 3.2 | 35.417 | 0.26784
3.2 | 3.3 | 40.2759 | 0.27773
3.3 | 3.4 | 45.7746 | 0.28861
3.4 | 3.5 | 51.7987 | 0.29939
3.5 | 3.6 | 59.92 | 0.31826
3.6 | 3.7 | 68.48 | 0.33503
3.7 | 3.8 | 79.18 | 0.35759
3.8 | 3.9 | 88.3175 | 0.36895
3.9 | 4 | 99.1289 | 0.38383
4 | 4.1 | 111.4327 | 0.40066
4.1 | 4.2 | 125.048 | 0.41826
4.2 | 4.3 | 139.2833 | 0.43412
4.3 | 4.4 | 152.4489 | 0.44349
4.4 | 4.5 | 167.3272 | 0.45504
4.5 | 4.6 | 183.1393 | 0.46626
4.6 | 4.7 | 198.4158 | 0.47359
4.7 | 4.8 | 214.0059 | 0.47954
4.8 | 4.9 | 230.3415 | 0.48518
4.9 | 5 | 247.2225 | 0.49011
5 | 5.1 | 264.3025 | 0.49375
5.1 | 5.2 | 281.41 | 0.49596
5.2 | 5.3 | 300.2866 | 0.49984
5.3 | 5.4 | 319.1302 | 0.50223
5.4 | 5.5 | 338.8866 | 0.50476
5.5 | 5.6 | 359.52 | 0.50732
5.6 | 5.7 | 379.8323 | 0.50826
5.7 | 5.8 | 400.2983 | 0.50842
5.8 | 5.9 | 422.1257 | 0.50934
5.9 | 6 | 445.0292 | 0.51057
6 | 6.1 | 469.0432 | 0.51209
6.1 | 6.2 | 494.268 | 0.51393
6.2 | 6.3 | 518.0914 | 0.51346
6.3 | 6.4 | 542.49 | 0.51283
6.4 | 6.5 | 567.8486 | 0.5124
6.5 | 6.6 | 593.2318 | 0.51134
6.6 | 6.7 | 618.8922 | 0.50993
6.7 | 6.8 | 647.35 | 0.51019
6.8 | 6.9 | 676.0601 | 0.50999
6.9 | 7 | 704.7353 | 0.50916
7 | 7.1 | 736.2893 | 0.50979
7.1 | 7.2 | 765.5903 | 0.5083
7.2 | 7.3 | 796.8154 | 0.50759
7.3 | 7.4 | 829.0721 | 0.50701
7.4 | 7.5 | 861.5743 | 0.50609
7.5 | 7.6 | 896.6783 | 0.50619
7.6 | 7.7 | 929.5002 | 0.50454
7.7 | 7.8 | 964.0659 | 0.50343
7.8 | 7.9 | 1000.9989 | 0.50312
7.9 | 8 | 1038.97 | 0.50287
8 | 8.1 | 1079.3657 | 0.50331
8.1 | 8.2 | 1118.5192 | 0.50271
8.2 | 8.3 | 1154.4865 | 0.50035
8.3 | 8.4 | 1195.6405 | 0.4999
8.4 | 8.5 | 1237.99 | 0.49955
8.5 | 8.6 | 1282.93 | 0.49984
8.6 | 8.7 | 1324.1531 | 0.49831
8.7 | 8.8 | 1357.7841 | 0.49374
8.8 | 8.9 | 1401.7 | 0.49273
8.9 | 9 | 1445.57 | 0.4914
9 | 9.1 | 1487.3 | 0.4891
9.1 | 9.2 | 1530.0154 | 0.48691
9.2 | 9.3 | 1569.0833 | 0.48341
9.3 | 9.4 | 1613.56 | 0.48142
9.4 | 9.5 | 1658.5 | 0.47936
9.5 | 9.6 | 1705.58 | 0.47773
9.6 | 9.7 | 1748.38 | 0.47472
9.7 | 9.8 | 1795.46 | 0.47273
9.8 | 9.9 | 1840.4 | 0.47003
9.9 | 10 | 1888.55 | 0.468
10 | 10.1 | 1936.7 | 0.46582
10.1 | 10.2 | 1982.71 | 0.463
10.2 | 10.3 | 2033 | 0.46105
10.3 | 10.4 | 2083.29 | 0.45895
10.4 | 10.5 | 2100 | 0.44954
10.5 | 10.6 | 2100 | 0.43694
10.6 | 10.7 | 2100 | 0.4248
10.7 | 10.8 | 2100 | 0.41311
10.8 | 10.9 | 2100 | 0.40185
10.9 | 11 | 2100 | 0.39099
11 | 11.1 | 2100 | 0.38051
11.1 | 11.2 | 2100 | 0.37041
11.2 | 11.3 | 2100 | 0.36066
11.3 | 11.4 | 2100 | 0.35126
11.4 | 11.5 | 2100 | 0.34217
11.5 | 11.6 | 2100 | 0.3334
11.6 | 11.7 | 2100 | 0.32492
11.7 | 11.8 | 2100 | 0.31673
11.8 | 11.9 | 2100 | 0.30881
11.9 | 12 | 2100 | 0.30116
12 | 12.1 | 2100 | 0.29375
12.1 | 12.2 | 2100 | 0.28659
12.2 | 12.3 | 2100 | 0.27966
12.3 | 12.4 | 2100 | 0.27294
12.4 | 12.5 | 2100 | 0.26645
12.5 | 12.6 | 2100 | 0.26015
12.6 | 12.7 | 2100 | 0.25406
12.7 | 12.8 | 2100 | 0.24815
12.8 | 12.9 | 2100 | 0.24242
12.9 | 13 | 2100 | 0.23687
13 | 13.1 | 2100 | 0.23149
13.1 | 13.2 | 2100 | 0.22626
13.2 | 13.3 | 2100 | 0.2212
13.3 | 13.4 | 2100 | 0.21628
13.4 | 13.5 | 2100 | 0.21151
13.5 | 13.6 | 2100 | 0.20688
13.6 | 13.7 | 2100 | 0.20238
13.7 | 13.8 | 2100 | 0.19802
13.8 | 13.9 | 2100 | 0.19377
13.9 | 14 | 2100 | 0.18965
14 | 14.1 | 2100 | 0.18564
14.1 | 14.2 | 2100 | 0.18175
14.2 | 14.3 | 2100 | 0.17796
14.3 | 14.4 | 2100 | 0.17428
14.4 | 14.5 | 2100 | 0.1707
14.5 | 14.6 | 2100 | 0.16722
14.6 | 14.7 | 2100 | 0.16383
14.7 | 14.8 | 2100 | 0.16053
14.8 | 14.9 | 2100 | 0.15732
14.9 | 15 | 2100 | 0.15419
15 | 15.1 | 2100 | 0.15115
15.1 | 15.2 | 2100 | 0.14819
15.2 | 15.3 | 2100 | 0.1453
15.3 | 15.4 | 2100 | 0.14249
15.4 | 15.5 | 2100 | 0.13975
15.5 | 15.6 | 2100 | 0.13708
15.6 | 15.7 | 2100 | 0.13447
15.7 | 15.8 | 2100 | 0.13194
15.8 | 15.9 | 2100 | 0.12946
15.9 | 16 | 2100 | 0.12705
16 | 16.1 | 2100 | 0.1247
16.1 | 16.2 | 2100 | 0.1224
16.2 | 16.3 | 2100 | 0.12016
16.3 | 16.4 | 2100 | 0.11798
16.4 | 16.5 | 2100 | 0.11585
16.5 | 16.6 | 2100 | 0.11377
16.6 | 16.7 | 2100 | 0.11174
16.7 | 16.8 | 2100 | 0.10975
16.8 | 16.9 | 2100 | 0.10781
16.9 | 17 | 2100 | 0.10592
17 | 17.1 | 2100 | 0.10408
17.1 | 17.2 | 2100 | 0.10227
17.2 | 17.3 | 2100 | 0.10051
17.3 | 17.4 | 2100 | 0.098785
17.4 | 17.5 | 2100 | 0.097101
17.5 | 17.6 | 2100 | 0.095456
17.6 | 17.7 | 2100 | 0.093847
17.7 | 17.8 | 2100 | 0.092274
17.8 | 17.9 | 2100 | 0.090736
17.9 | 18 | 2100 | 0.089232
18 | 18.1 | 2100 | 0.087761
18.1 | 18.2 | 2100 | 0.086323
18.2 | 18.3 | 2100 | 0.084915
18.3 | 18.4 | 2100 | 0.083538
18.4 | 18.5 | 2100 | 0.082191
18.5 | 18.6 | 2100 | 0.080872
18.6 | 18.7 | 2100 | 0.079582
18.7 | 18.8 | 2100 | 0.078319
18.8 | 18.9 | 2100 | 0.077082
18.9 | 19 | 2100 | 0.075871
19 | 19.1 | 2100 | 0.074686
19.1 | 19.2 | 2100 | 0.073525
19.2 | 19.3 | 2100 | 0.072388
19.3 | 19.4 | 2100 | 0.071274
19.4 | 19.5 | 2100 | 0.070184
19.5 | 19.6 | 2100 | 0.069115
19.6 | 19.7 | 2100 | 0.068068
19.7 | 19.8 | 2100 | 0.067041
19.8 | 19.9 | 2100 | 0.066036
19.9 | 20 | 2100 | 0.06505
20 | 25 | 0 | 0
25 | 50 | 0 | 0