## XXXX_STD
Wind Speed From | Wind Speed To | Power (Kw) | Cp
0 | 1.1 | 0 | 0 | Turbine Make | Suzlon
1.1 | 1.2 | 0 | 0 | Turbine Type | S97
1.2 | 1.3 | 0 | 0 | Cut in Speed | 3
1.3 | 1.4 | 0 | 0 | Cut Out Speed | 20
1.4 | 1.5 | 0 | 0 | Rated Speed | 11
1.5 | 1.6 | 0 | 0 | Swept area | 7386
1.6 | 1.7 | 0 | 0 | Air Density | 1.1172
1.7 | 1.8 | 0 | 0
1.8 | 1.9 | 0 | 0
1.9 | 2 | 0 | 0
2 | 2.1 | 0 | 0
2.1 | 2.2 | 0 | 0
2.2 | 2.3 | 0 | 0
2.3 | 2.4 | 0 | 0
2.4 | 2.5 | 0 | 0
2.5 | 2.6 | 8 | 0.12409
2.6 | 2.7 | 12 | 0.16548
2.7 | 2.8 | 18 | 0.22164
2.8 | 2.9 | 22.69 | 0.25052
2.9 | 3 | 27.19 | 0.2702
3 | 3.1 | 32.19 | 0.28896
3.1 | 3.2 | 38.59 | 0.31395
3.2 | 3.3 | 44.89 | 0.33203
3.3 | 3.4 | 50.69 | 0.34187
3.4 | 3.5 | 57.46 | 0.35433
3.5 | 3.6 | 64.58 | 0.36506
3.6 | 3.7 | 75.46 | 0.392
3.7 | 3.8 | 86.294 | 0.4129
3.8 | 3.9 | 97.31 | 0.42981
3.9 | 4 | 110.5819 | 0.45182
4 | 4.1 | 121.3865 | 0.45969
4.1 | 4.2 | 135.9308 | 0.47801
4.2 | 4.3 | 149.4123 | 0.48878
4.3 | 4.4 | 161.9781 | 0.49377
4.4 | 4.5 | 176.7389 | 0.50286
4.5 | 4.6 | 190.5338 | 0.50677
4.6 | 4.7 | 206.0128 | 0.51297
4.7 | 4.8 | 223.59 | 0.52195
4.8 | 4.9 | 239.42 | 0.5247
4.9 | 5 | 257.46 | 0.53039
5 | 5.1 | 275.46 | 0.5341
5.1 | 5.2 | 294.35 | 0.53781
5.2 | 5.3 | 312.13 | 0.53802
5.3 | 5.4 | 330.98 | 0.53883
5.4 | 5.5 | 350.19 | 0.53901
5.5 | 5.6 | 370.45 | 0.53965
5.6 | 5.7 | 392.56 | 0.54177
5.7 | 5.8 | 415.67 | 0.544
5.8 | 5.9 | 435.49 | 0.54096
5.9 | 6 | 458.23 | 0.54076
6 | 6.1 | 480.39 | 0.53903
6.1 | 6.2 | 501.26 | 0.53524
6.2 | 6.3 | 521.31 | 0.53015
6.3 | 6.4 | 545.39 | 0.52864
6.4 | 6.5 | 569.18 | 0.52624
6.5 | 6.6 | 593.36 | 0.52366
6.6 | 6.7 | 619.56 | 0.52231
6.7 | 6.8 | 645.21 | 0.51994
6.8 | 6.9 | 672.27 | 0.51819
6.9 | 7 | 699.21 | 0.51586
7 | 7.1 | 727.52 | 0.51407
7.1 | 7.2 | 755.91 | 0.51188
7.2 | 7.3 | 787.8457 | 0.51159
7.3 | 7.4 | 818.8797 | 0.51018
7.4 | 7.5 | 851.5585 | 0.50932
7.5 | 7.6 | 884.0602 | 0.50789
7.6 | 7.7 | 916.1128 | 0.5058
7.7 | 7.8 | 952.3719 | 0.5056
7.8 | 7.9 | 988.3048 | 0.50476
7.9 | 8 | 1025.151 | 0.50394
8 | 8.1 | 1062.0805 | 0.50276
8.1 | 8.2 | 1099.4881 | 0.50143
8.2 | 8.3 | 1136.969 | 0.49978
8.3 | 8.4 | 1175.7841 | 0.49839
8.4 | 8.5 | 1210.7454 | 0.4951
8.5 | 8.6 | 1251.4982 | 0.49391
8.6 | 8.7 | 1290.8678 | 0.49188
8.7 | 8.8 | 1325.7063 | 0.48794
8.8 | 8.9 | 1351.1826 | 0.48055
8.9 | 9 | 1387.3585 | 0.47697
9 | 9.1 | 1423.5988 | 0.4733
9.1 | 9.2 | 1457.0871 | 0.46864
9.2 | 9.3 | 1496.0579 | 0.46565
9.3 | 9.4 | 1526.376 | 0.45992
9.4 | 9.5 | 1563.9895 | 0.45638
9.5 | 9.6 | 1593.3618 | 0.45042
9.6 | 9.7 | 1630.7101 | 0.44672
9.7 | 9.8 | 1661.9142 | 0.44133
9.8 | 9.9 | 1692.4128 | 0.43582
9.9 | 10 | 1727.2356 | 0.43144
10 | 10.1 | 1756.4763 | 0.42571
10.1 | 10.2 | 1788.8802 | 0.42082
10.2 | 10.3 | 1814.5647 | 0.41443
10.3 | 10.4 | 1845.1542 | 0.40926
10.4 | 10.5 | 1871.2466 | 0.40319
10.5 | 10.6 | 1893.7462 | 0.39649
10.6 | 10.7 | 1912.7394 | 0.38924
10.7 | 10.8 | 1920.435 | 0.37995
10.8 | 10.9 | 1928.1306 | 0.37097
10.9 | 11 | 1935.8263 | 0.36229
11 | 11.1 | 1943.5219 | 0.3539
11.1 | 11.2 | 1951.2175 | 0.34579
11.2 | 11.3 | 1958.9131 | 0.33794
11.3 | 11.4 | 1966.6088 | 0.33034
11.4 | 11.5 | 1974.3044 | 0.32298
11.5 | 11.6 | 1982 | 0.31585
11.6 | 11.7 | 1990 | 0.309
11.7 | 11.8 | 1994.7059 | 0.30185
11.8 | 11.9 | 1999.4118 | 0.29494
11.9 | 12 | 2004.1176 | 0.28824
12 | 12.1 | 2008.8235 | 0.28176
12.1 | 12.2 | 2013.5294 | 0.27547
12.2 | 12.3 | 2018.2353 | 0.26938
12.3 | 12.4 | 2022.9412 | 0.26348
12.4 | 12.5 | 2027.6471 | 0.25775
12.5 | 12.6 | 2032.3529 | 0.2522
12.6 | 12.7 | 2037.0588 | 0.24681
12.7 | 12.8 | 2041.7647 | 0.24158
12.8 | 12.9 | 2046.4706 | 0.23651
12.9 | 13 | 2051.1765 | 0.23158
13 | 13.1 | 2055.8824 | 0.2268
13.1 | 13.2 | 2060.5882 | 0.22215
13.2 | 13.3 | 2065.2941 | 0.21764
13.3 | 13.4 | 2070 | 0.21325
13.4 | 13.5 | 2070 | 0.20851
13.5 | 13.6 | 2070 | 0.20391
13.6 | 13.7 | 2070 | 0.19945
13.7 | 13.8 | 2070 | 0.19511
13.8 | 13.9 | 2070 | 0.1909
13.9 | 14 | 2070 | 0.18681
14 | 14.1 | 2070 | 0.18284
14.1 | 14.2 | 2070 | 0.17897
14.2 | 14.3 | 2070 | 0.17522
14.3 | 14.4 | 2070 | 0.17157
14.4 | 14.5 | 2070 | 0.16802
14.5 | 14.6 | 2070 | 0.16457
14.6 | 14.7 | 2070 | 0.16121
14.7 | 14.8 | 2070 | 0.15794
14.8 | 14.9 | 2070 | 0.15476
14.9 | 15 | 2070 | 0.15167
15 | 15.1 | 2070 | 0.14865
15.1 | 15.2 | 2070 | 0.14572
15.2 | 15.3 | 2070 | 0.14286
15.3 | 15.4 | 2070 | 0.14008
15.4 | 15.5 | 2070 | 0.13737
15.5 | 15.6 | 2070 | 0.13473
15.6 | 15.7 | 2070 | 0.13215
15.7 | 15.8 | 2070 | 0.12964
15.8 | 15.9 | 2070 | 0.1272
15.9 | 16 | 2070 | 0.12481
16 | 16.1 | 2070 | 0.12249
16.1 | 16.2 | 2070 | 0.12022
16.2 | 16.3 | 2070 | 0.118
16.3 | 16.4 | 2070 | 0.11585
16.4 | 16.5 | 2070 | 0.11374
16.5 | 16.6 | 2070 | 0.11168
16.6 | 16.7 | 2070 | 0.10968
16.7 | 16.8 | 2070 | 0.10772
16.8 | 16.9 | 2070 | 0.10581
16.9 | 17 | 2070 | 0.10394
17 | 17.1 | 2070 | 0.10212
17.1 | 17.2 | 2070 | 0.10034
17.2 | 17.3 | 2070 | 0.098596
17.3 | 17.4 | 2070 | 0.096896
17.4 | 17.5 | 2070 | 0.095235
17.5 | 17.6 | 2070 | 0.093612
17.6 | 17.7 | 2070 | 0.092025
17.7 | 17.8 | 2070 | 0.090474
17.8 | 17.9 | 2070 | 0.088958
17.9 | 18 | 2070 | 0.087475
18 | 18.1 | 2070 | 0.086025
18.1 | 18.2 | 2070 | 0.084607
18.2 | 18.3 | 2070 | 0.083221
18.3 | 18.4 | 2070 | 0.081864
18.4 | 18.5 | 2070 | 0.080536
18.5 | 18.6 | 2070 | 0.079237
18.6 | 18.7 | 2070 | 0.077966
18.7 | 18.8 | 2070 | 0.076722
18.8 | 18.9 | 2070 | 0.075504
18.9 | 19 | 2070 | 0.074312
19 | 19.1 | 2070 | 0.073145
19.1 | 19.2 | 2070 | 0.072002
19.2 | 19.3 | 2070 | 0.070883
19.3 | 19.4 | 2070 | 0.069787
19.4 | 19.5 | 2070 | 0.068713
19.5 | 19.6 | 2070 | 0.067661
19.6 | 19.7 | 2070 | 0.066631
19.7 | 19.8 | 2070 | 0.065621
19.8 | 19.9 | 2070 | 0.064632
19.9 | 20 | 2070 | 0.063663
20 | 25 | 0 | 0
25 | 50 | 0 | 0