## XXXX_STD
Wind Speed From | Wind Speed To | Power (Kw) | Cp
0 | 1.2 | 0 | 0 | Turbine Make | Suzlon
1.2 | 1.3 | 0 | 0 | Turbine Type | S97
1.3 | 1.4 | 0 | 0 | Cut in Speed | 3.5
1.4 | 1.5 | 0 | 0 | Cut Out Speed | 20
1.5 | 1.6 | 0 | 0 | Rated Speed | 11
1.6 | 1.7 | 0 | 0 | Swept area | 7386
1.7 | 1.8 | 0 | 0 | Air Density | 1.1119
1.8 | 1.9 | 0 | 0
1.9 | 2 | 0 | 0
2 | 2.1 | 0 | 0
2.1 | 2.2 | 0 | 0
2.2 | 2.3 | 0 | 0
2.3 | 2.4 | 0 | 0
2.4 | 2.5 | 0 | 0
2.5 | 2.6 | 0 | 0
2.6 | 2.7 | 0 | 0
2.7 | 2.8 | 0 | 0
2.8 | 2.9 | 0 | 0
2.9 | 3 | 21.9 | 0.21868
3 | 3.1 | 28 | 0.25255
3.1 | 3.2 | 33.745 | 0.27585
3.2 | 3.3 | 37.7431 | 0.28051
3.3 | 3.4 | 45.9049 | 0.31108
3.4 | 3.5 | 52.7216 | 0.32667
3.5 | 3.6 | 61.8191 | 0.35113
3.6 | 3.7 | 71.2234 | 0.37177
3.7 | 3.8 | 82.0662 | 0.39456
3.8 | 3.9 | 92.4431 | 0.41028
3.9 | 4 | 108.8237 | 0.44677
4 | 4.1 | 120.7373 | 0.45943
4.1 | 4.2 | 133.3807 | 0.4713
4.2 | 4.3 | 145.3051 | 0.47763
4.3 | 4.4 | 160.2293 | 0.49079
4.4 | 4.5 | 175.8247 | 0.50266
4.5 | 4.6 | 189 | 0.5051
4.6 | 4.7 | 203.1557 | 0.50829
4.7 | 4.8 | 217.744 | 0.51075
4.8 | 4.9 | 231.517 | 0.50982
4.9 | 5 | 244.4881 | 0.50609
5 | 5.1 | 259.193 | 0.50497
5.1 | 5.2 | 274.0929 | 0.5032
5.2 | 5.3 | 290.5074 | 0.50316
5.3 | 5.4 | 305.0012 | 0.49892
5.4 | 5.5 | 322.7005 | 0.49908
5.5 | 5.6 | 341.4725 | 0.49983
5.6 | 5.7 | 357 | 0.49506
5.7 | 5.8 | 374.7149 | 0.49276
5.8 | 5.9 | 388.6386 | 0.48508
5.9 | 6 | 407.8506 | 0.48362
6 | 6.1 | 425.6253 | 0.47988
6.1 | 6.2 | 445 | 0.47745
6.2 | 6.3 | 466.3383 | 0.47652
6.3 | 6.4 | 487 | 0.47431
6.4 | 6.5 | 506.1908 | 0.47025
6.5 | 6.6 | 526.9671 | 0.4673
6.6 | 6.7 | 549.4918 | 0.46546
6.7 | 6.8 | 572.5364 | 0.46359
6.8 | 6.9 | 596.4621 | 0.46197
6.9 | 7 | 616.9327 | 0.45735
7 | 7.1 | 637 | 0.45227
7.1 | 7.2 | 661 | 0.44976
7.2 | 7.3 | 683 | 0.44563
7.3 | 7.4 | 703 | 0.44009
7.4 | 7.5 | 729 | 0.43811
7.5 | 7.6 | 747.206 | 0.43133
7.6 | 7.7 | 775 | 0.42995
7.7 | 7.8 | 800 | 0.42675
7.8 | 7.9 | 818.515 | 0.42005
7.9 | 8 | 843.9308 | 0.41685
8 | 8.1 | 869.3465 | 0.4135
8.1 | 8.2 | 894.7623 | 0.41002
8.2 | 8.3 | 920.1781 | 0.40643
8.3 | 8.4 | 945.5938 | 0.40274
8.4 | 8.5 | 971.0096 | 0.39897
8.5 | 8.6 | 996.4254 | 0.39513
8.6 | 8.7 | 1021.8411 | 0.39124
8.7 | 8.8 | 1047.2569 | 0.3873
8.8 | 8.9 | 1072.6727 | 0.38333
8.9 | 9 | 1098.0884 | 0.37933
9 | 9.1 | 1123.5042 | 0.37532
9.1 | 9.2 | 1148.9199 | 0.3713
9.2 | 9.3 | 1174.3357 | 0.36727
9.3 | 9.4 | 1189 | 0.35999
9.4 | 9.5 | 1205 | 0.35331
9.5 | 9.6 | 1223 | 0.34738
9.6 | 9.7 | 1240 | 0.34132
9.7 | 9.8 | 1267 | 0.33808
9.8 | 9.9 | 1283 | 0.33197
9.9 | 10 | 1308 | 0.32829
10 | 10.1 | 1328 | 0.32341
10.1 | 10.2 | 1359 | 0.32123
10.2 | 10.3 | 1386.3333 | 0.31814
10.3 | 10.4 | 1413.6667 | 0.31506
10.4 | 10.5 | 1441 | 0.31197
10.5 | 10.6 | 1468.3333 | 0.3089
10.6 | 10.7 | 1495.6667 | 0.30582
10.7 | 10.8 | 1523 | 0.30276
10.8 | 10.9 | 1550.3333 | 0.29972
10.9 | 11 | 1577.6667 | 0.29668
11 | 11.1 | 1605 | 0.29366
11.1 | 11.2 | 1635.9375 | 0.29131
11.2 | 11.3 | 1666.875 | 0.28894
11.3 | 11.4 | 1697.8125 | 0.28656
11.4 | 11.5 | 1728.75 | 0.28417
11.5 | 11.6 | 1759.6875 | 0.28177
11.6 | 11.7 | 1790.625 | 0.27937
11.7 | 11.8 | 1821.5625 | 0.27698
11.8 | 11.9 | 1852.5 | 0.27458
11.9 | 12 | 1883.4375 | 0.27219
12 | 12.1 | 1914.375 | 0.2698
12.1 | 12.2 | 1945.3125 | 0.26742
12.2 | 12.3 | 1976.25 | 0.26504
12.3 | 12.4 | 2007.1875 | 0.26268
12.4 | 12.5 | 2038.125 | 0.26033
12.5 | 12.6 | 2069.0625 | 0.25799
12.6 | 12.7 | 2078 | 0.25298
12.7 | 12.8 | 2089 | 0.24836
12.8 | 12.9 | 2099 | 0.24375
12.9 | 13 | 2100 | 0.23823
13 | 13.1 | 2100 | 0.23278
13.1 | 13.2 | 2100 | 0.22749
13.2 | 13.3 | 2100 | 0.22236
13.3 | 13.4 | 2100 | 0.21738
13.4 | 13.5 | 2100 | 0.21255
13.5 | 13.6 | 2100 | 0.20786
13.6 | 13.7 | 2100 | 0.20331
13.7 | 13.8 | 2100 | 0.19889
13.8 | 13.9 | 2100 | 0.1946
13.9 | 14 | 2100 | 0.19043
14 | 14.1 | 2100 | 0.18638
14.1 | 14.2 | 2100 | 0.18244
14.2 | 14.3 | 2100 | 0.17861
14.3 | 14.4 | 2100 | 0.17489
14.4 | 14.5 | 2100 | 0.17127
14.5 | 14.6 | 2100 | 0.16775
14.6 | 14.7 | 2100 | 0.16433
14.7 | 14.8 | 2100 | 0.161
14.8 | 14.9 | 2100 | 0.15776
14.9 | 15 | 2100 | 0.1546
15 | 15.1 | 2100 | 0.15153
15.1 | 15.2 | 2100 | 0.14854
15.2 | 15.3 | 2100 | 0.14563
15.3 | 15.4 | 2100 | 0.14279
15.4 | 15.5 | 2100 | 0.14003
15.5 | 15.6 | 2100 | 0.13733
15.6 | 15.7 | 2100 | 0.13471
15.7 | 15.8 | 2100 | 0.13215
15.8 | 15.9 | 2100 | 0.12966
15.9 | 16 | 2100 | 0.12723
16 | 16.1 | 2100 | 0.12486
16.1 | 16.2 | 2100 | 0.12255
16.2 | 16.3 | 2100 | 0.12029
16.3 | 16.4 | 2100 | 0.11809
16.4 | 16.5 | 2100 | 0.11594
16.5 | 16.6 | 2100 | 0.11385
16.6 | 16.7 | 2100 | 0.1118
16.7 | 16.8 | 2100 | 0.10981
16.8 | 16.9 | 2100 | 0.10786
16.9 | 17 | 2100 | 0.10595
17 | 17.1 | 2100 | 0.10409
17.1 | 17.2 | 2100 | 0.10228
17.2 | 17.3 | 2100 | 0.10051
17.3 | 17.4 | 2100 | 0.098772
17.4 | 17.5 | 2100 | 0.097079
17.5 | 17.6 | 2100 | 0.095425
17.6 | 17.7 | 2100 | 0.093807
17.7 | 17.8 | 2100 | 0.092226
17.8 | 17.9 | 2100 | 0.090681
17.9 | 18 | 2100 | 0.089169
18 | 18.1 | 2100 | 0.087691
18.1 | 18.2 | 2100 | 0.086246
18.2 | 18.3 | 2100 | 0.084832
18.3 | 18.4 | 2100 | 0.083449
18.4 | 18.5 | 2100 | 0.082096
18.5 | 18.6 | 2100 | 0.080772
18.6 | 18.7 | 2100 | 0.079476
18.7 | 18.8 | 2100 | 0.078208
18.8 | 18.9 | 2100 | 0.076966
18.9 | 19 | 2100 | 0.075751
19 | 19.1 | 2100 | 0.074561
19.1 | 19.2 | 2100 | 0.073396
19.2 | 19.3 | 2100 | 0.072255
19.3 | 19.4 | 2100 | 0.071138
19.4 | 19.5 | 2100 | 0.070044
19.5 | 19.6 | 2100 | 0.068972
19.6 | 19.7 | 2100 | 0.067921
19.7 | 19.8 | 2100 | 0.066892
19.8 | 19.9 | 2100 | 0.065884
19.9 | 20 | 2100 | 0.064896
20 | 20.1 | 0 | 0
20.1 | 25 | 0 | 0