## XXXX_STD
Wind Speed From | Wind Speed To | Power (Kw) | Cp
0 | 1.2 | 0 | 0 | Turbine Make | Suzlon
1.2 | 1.3 | 0 | 0 | Turbine Type | S97
1.3 | 1.4 | 0 | 0 | Cut in Speed | 3.5
1.4 | 1.5 | 0 | 0 | Cut Out Speed | 20
1.5 | 1.6 | 0 | 0 | Rated Speed | 11
1.6 | 1.7 | 0 | 0 | Swept area | 7386
1.7 | 1.8 | 0 | 0 | Air Density | 1.0848
1.8 | 1.9 | 0 | 0
1.9 | 2 | 0 | 0
2 | 2.1 | 0 | 0
2.1 | 2.2 | 0 | 0
2.2 | 2.3 | 0 | 0
2.3 | 2.4 | 0 | 0
2.4 | 2.5 | 0 | 0
2.5 | 2.6 | 0 | 0
2.6 | 2.7 | 14.7 | 0.20877
2.7 | 2.8 | 18.14 | 0.23005
2.8 | 2.9 | 22.79 | 0.25914
2.9 | 3 | 29.99 | 0.30694
3 | 3.1 | 34.56 | 0.31951
3.1 | 3.2 | 41.56 | 0.34823
3.2 | 3.3 | 48.4375 | 0.36898
3.3 | 3.4 | 54.1484 | 0.37611
3.4 | 3.5 | 60.486 | 0.38414
3.5 | 3.6 | 67 | 0.39007
3.6 | 3.7 | 76.753 | 0.41064
3.7 | 3.8 | 87 | 0.42873
3.8 | 3.9 | 97.8118 | 0.44495
3.9 | 4 | 109.419 | 0.46044
4 | 4.1 | 123.3046 | 0.48092
4.1 | 4.2 | 135.2735 | 0.48993
4.2 | 4.3 | 148 | 0.49864
4.3 | 4.4 | 159.9393 | 0.50214
4.4 | 4.5 | 172.6163 | 0.50582
4.5 | 4.6 | 186.187 | 0.51001
4.6 | 4.7 | 200.3232 | 0.51372
4.7 | 4.8 | 213.3634 | 0.51298
4.8 | 4.9 | 228 | 0.51461
4.9 | 5 | 244.2181 | 0.51816
5 | 5.1 | 260 | 0.5192
5.1 | 5.2 | 276 | 0.51936
5.2 | 5.3 | 293.56 | 0.52114
5.3 | 5.4 | 311 | 0.52144
5.4 | 5.5 | 330.0737 | 0.52324
5.5 | 5.6 | 349 | 0.52361
5.6 | 5.7 | 369 | 0.52449
5.7 | 5.8 | 389 | 0.52432
5.8 | 5.9 | 410.8623 | 0.52563
5.9 | 6 | 432.3276 | 0.52545
6 | 6.1 | 454 | 0.52465
6.1 | 6.2 | 476.6483 | 0.52418
6.2 | 6.3 | 499.626 | 0.52329
6.3 | 6.4 | 524 | 0.5231
6.4 | 6.5 | 546 | 0.5199
6.5 | 6.6 | 567 | 0.51536
6.6 | 6.7 | 590 | 0.51226
6.7 | 6.8 | 610.0852 | 0.50633
6.8 | 6.9 | 632.361 | 0.50201
6.9 | 7 | 654.3558 | 0.49721
7 | 7.1 | 680.2589 | 0.49505
7.1 | 7.2 | 703.5632 | 0.49068
7.2 | 7.3 | 728.9252 | 0.48748
7.3 | 7.4 | 753.3998 | 0.48342
7.4 | 7.5 | 775.9502 | 0.47798
7.5 | 7.6 | 799.3154 | 0.47294
7.6 | 7.7 | 827.1021 | 0.47032
7.7 | 7.8 | 846.3168 | 0.46273
7.8 | 7.9 | 881.708 | 0.46378
7.9 | 8 | 906.3953 | 0.45889
8 | 8.1 | 933.3126 | 0.45502
8.1 | 8.2 | 962 | 0.45185
8.2 | 8.3 | 995.8627 | 0.45085
8.3 | 8.4 | 1029.7255 | 0.44953
8.4 | 8.5 | 1060.8129 | 0.44676
8.5 | 8.6 | 1092.4117 | 0.44402
8.6 | 8.7 | 1125 | 0.4415
8.7 | 8.8 | 1165 | 0.44161
8.8 | 8.9 | 1203.5314 | 0.44084
8.9 | 9 | 1245.0713 | 0.44085
9 | 9.1 | 1280 | 0.43828
9.1 | 9.2 | 1310.5723 | 0.43412
9.2 | 9.3 | 1342.4962 | 0.43035
9.3 | 9.4 | 1356.0273 | 0.42081
9.4 | 9.5 | 1383.5697 | 0.4158
9.5 | 9.6 | 1391.5426 | 0.40513
9.6 | 9.7 | 1405.8842 | 0.39665
9.7 | 9.8 | 1420.2258 | 0.38843
9.8 | 9.9 | 1434.5674 | 0.38046
9.9 | 10 | 1448.9091 | 0.37274
10 | 10.1 | 1463.2507 | 0.36525
10.1 | 10.2 | 1477.5923 | 0.35798
10.2 | 10.3 | 1491.934 | 0.35093
10.3 | 10.4 | 1506.2756 | 0.34408
10.4 | 10.5 | 1520.6172 | 0.33744
10.5 | 10.6 | 1534.9588 | 0.33098
10.6 | 10.7 | 1549.3005 | 0.32471
10.7 | 10.8 | 1563.6421 | 0.31861
10.8 | 10.9 | 1577.9837 | 0.31268
10.9 | 11 | 1592.3253 | 0.30692
11 | 11.1 | 1606.667 | 0.30131
11.1 | 11.2 | 1621.0086 | 0.29586
11.2 | 11.3 | 1635.3502 | 0.29055
11.3 | 11.4 | 1649.6919 | 0.28539
11.4 | 11.5 | 1664.0335 | 0.28036
11.5 | 11.6 | 1678.3751 | 0.27547
11.6 | 11.7 | 1692.7167 | 0.2707
11.7 | 11.8 | 1707.0584 | 0.26605
11.8 | 11.9 | 1721.4 | 0.26152
11.9 | 12 | 1743.6706 | 0.25828
12 | 12.1 | 1765.9412 | 0.2551
12.1 | 12.2 | 1788.2118 | 0.25196
12.2 | 12.3 | 1810.4824 | 0.24888
12.3 | 12.4 | 1832.7529 | 0.24584
12.4 | 12.5 | 1855.0235 | 0.24286
12.5 | 12.6 | 1877.2941 | 0.23992
12.6 | 12.7 | 1899.5647 | 0.23704
12.7 | 12.8 | 1921.8353 | 0.23419
12.8 | 12.9 | 1944.1059 | 0.2314
12.9 | 13 | 1966.3765 | 0.22865
13 | 13.1 | 1988.6471 | 0.22594
13.1 | 13.2 | 2010.9176 | 0.22328
13.2 | 13.3 | 2033.1882 | 0.22066
13.3 | 13.4 | 2055.4588 | 0.21808
13.4 | 13.5 | 2077.7294 | 0.21555
13.5 | 13.6 | 2100 | 0.21305
13.6 | 13.7 | 2100 | 0.20839
13.7 | 13.8 | 2100 | 0.20386
13.8 | 13.9 | 2100 | 0.19946
13.9 | 14 | 2100 | 0.19518
14 | 14.1 | 2100 | 0.19103
14.1 | 14.2 | 2100 | 0.187
14.2 | 14.3 | 2100 | 0.18307
14.3 | 14.4 | 2100 | 0.17926
14.4 | 14.5 | 2100 | 0.17555
14.5 | 14.6 | 2100 | 0.17194
14.6 | 14.7 | 2100 | 0.16843
14.7 | 14.8 | 2100 | 0.16502
14.8 | 14.9 | 2100 | 0.1617
14.9 | 15 | 2100 | 0.15846
15 | 15.1 | 2100 | 0.15532
15.1 | 15.2 | 2100 | 0.15225
15.2 | 15.3 | 2100 | 0.14927
15.3 | 15.4 | 2100 | 0.14636
15.4 | 15.5 | 2100 | 0.14353
15.5 | 15.6 | 2100 | 0.14077
15.6 | 15.7 | 2100 | 0.13808
15.7 | 15.8 | 2100 | 0.13545
15.8 | 15.9 | 2100 | 0.1329
15.9 | 16 | 2100 | 0.13041
16 | 16.1 | 2100 | 0.12798
16.1 | 16.2 | 2100 | 0.12561
16.2 | 16.3 | 2100 | 0.12329
16.3 | 16.4 | 2100 | 0.12104
16.4 | 16.5 | 2100 | 0.11884
16.5 | 16.6 | 2100 | 0.11669
16.6 | 16.7 | 2100 | 0.1146
16.7 | 16.8 | 2100 | 0.11255
16.8 | 16.9 | 2100 | 0.11055
16.9 | 17 | 2100 | 0.1086
17 | 17.1 | 2100 | 0.10669
17.1 | 17.2 | 2100 | 0.10483
17.2 | 17.3 | 2100 | 0.10302
17.3 | 17.4 | 2100 | 0.10124
17.4 | 17.5 | 2100 | 0.099504
17.5 | 17.6 | 2100 | 0.097808
17.6 | 17.7 | 2100 | 0.096151
17.7 | 17.8 | 2100 | 0.09453
17.8 | 17.9 | 2100 | 0.092946
17.9 | 18 | 2100 | 0.091397
18 | 18.1 | 2100 | 0.089882
18.1 | 18.2 | 2100 | 0.0884
18.2 | 18.3 | 2100 | 0.086951
18.3 | 18.4 | 2100 | 0.085534
18.4 | 18.5 | 2100 | 0.084147
18.5 | 18.6 | 2100 | 0.082789
18.6 | 18.7 | 2100 | 0.081461
18.7 | 18.8 | 2100 | 0.080161
18.8 | 18.9 | 2100 | 0.078889
18.9 | 19 | 2100 | 0.077643
19 | 19.1 | 2100 | 0.076424
19.1 | 19.2 | 2100 | 0.07523
19.2 | 19.3 | 2100 | 0.07406
19.3 | 19.4 | 2100 | 0.072915
19.4 | 19.5 | 2100 | 0.071793
19.5 | 19.6 | 2100 | 0.070695
19.6 | 19.7 | 2100 | 0.069618
19.7 | 19.8 | 2100 | 0.068563
19.8 | 19.9 | 2100 | 0.06753
19.9 | 20 | 2100 | 0.066517
20 | 25 | 0 | 0
25 | 50 | 0 | 0